## 4 priedas. DKŽ
Darbų kiekių žiniaraštis
Kompleksas |  | Lietaus nuotekų tinklų įrengimas Daugų mieste
Objektas |  | Lietaus nuotekų tinklų įrengimas Krantinės g., Daugų m., Alytaus raj. savivaldybė
Žiniaraštis |  | Lietaus nuotekų tinklų įrengimas (Preliminarios pradžios koordinatės Krantinės g. X: 6024550 Y: 522411 pabaigos koordinatės Dzūkų g. X: 6024681 Y: 522352 pabaigos koordinatės Savanorių g. X: 6024733 Y: 522415)
Iš viso už:
Eil. Nr. | Darbo kodas | Darbų ir išlaidų aprašymai | Mato vienetas | Kiekis | Vieneto kaina | Iš viso
1. |  | Vamzdis D400, L-250m
1.1. |  | Žemės darbai nuotekoms, kai vamzdynai klojami atskiroje iki 3,0 m gylio tranšėjoje sausuose gruntuose, išvežant gruntą | km | 0.25
1.2. |  | Smėlio pagrindo po vamzdynais įrengimas | m3 | 66
1.3. |  | Nuotekų magistralinių tinklų plastikinių ir plastikinių armuotų įmovinių vamzdžių iki 1000 mm skersmens klojimas, vamzdžių skersmuo 400 mm (su vamzdžiais 400/348/6000) | m | 252
1.4. |  | Plastikinių vamzdžių vamzdynų iki 630 mm skersmens hidraulinis bandymas, vamzdžių skersmuo 400 mm | 100 m | 2.5
|  | Iš viso už skyrių Vamzdis D400, L-250m |  |  |  | 0
2. |  | Šulinių įrengimas
2.1. |  | Mechanizuotas grunto kasimas, pakraunant ir vežant gruntą 5 km atstumu bei darbas sąvartoje | 100 m3 | 0.24
2.2. |  | Apvalių surenkamų gelžbetoninių nuotakyno šulinių įrengimas sausuose gruntuose, kai šulinių skersmuo 1,5 m (surenkamos g/b konstrukcijos) 4 vnt šulinių | m3 | 7.16
2.3. |  | Apvalių surenkamų gelžbetoninių nuotakyno šulinių įrengimas sausuose gruntuose, kai šulinių skersmuo 1,0 m (surenkamos g/b konstrukcijos) 1 vnt šulinių | m3 | 2
2.4. |  | Komunikacijų žymėjimo ženklo su metaliniu stulpeliu įrengimas | vnt. | 5
|  | Iš viso už skyrių Šulinių įrengimas |  |  |  | 0
3. |  | Dangos įrengimas (išardytose vietose)
3.1. |  | Apsauginių šalčiui atsparių kelio pagrindo sluoksnių įrengimas, naudojant savaeigius plentvolius, kai pagrindas smėlio-žvyro mišinio, autogreiderio galia 79 kW (108 AG) k9=1.15 | m3 | 161
3.2. |  | 15cm storio pagrindo įrengimas iš dolomitinės skaldos0/45 | m2 | 458
3.3. |  | 6 cm storio ištisinės viensluoksnės asfaltbetonio dangos paklojimas mechanizuotai iš AC 16 PD | m2 | 458
|  | Iš viso už skyrių Dangos įrengimas (išardytose vietose) |  |  |  | 0
| Iš viso #1 |  |  |  |  | 0
|  | PVM | 21,00% |  |  | 0
| Iš viso su PVM: |  |  |  |  | 0