## Prekes Priedas Nr. 1
Priedas Nr. 1 Numatomų pirkti prekių sąrašas pasiūlymų palyginimui
(pildo Tiekėjas)
Nr. | Numatomų pirkti prekių pavadinimai ir techniniai parametrai | Mato vnt. | kiekis | Siūlomų prekių pavadinimai ir techniniai parametrai | AKTYVIOS Nuorodos į prekes Tiekėjo elektroninėje parduotuvėje | Kaina vnt/Eur be PVM (nepritaikius nuolaidos) | Bendra kaina, Eur be PVM (DxG)
1 | KABELIAI
1.1 | Jėgos kabeliai
1.1.1 | Varinis galios kabelis 450/750V apvalus, klojamas žemėje, patalpų viduje ir išorėje, leistina laidininko išilimo temperatūra t =70°C. Kabelis CYKY arba lygiavertis, kabelio gyslų skaičius ir skersmuo: 3x1.5mm2. | m. | 1 |  |  | 0 | 0
1.2 | Specialiosios paskirties kabeliai
1.2.1 | HDGS PH90 (E90) 3x2.5 300/500V behalogenis nedegus kabelis | m. | 1 |  |  | 0 | 0
1.3 | Ryšio ir duomenų perdavimo kabeliai
1.3.1 | FTP Cca 4x2x0.5 vidaus 6-tos kategorijos ekranuotas behalogeninis kompiuterinis kabelis | m. | 1 |  |  | 0 | 0
1.4 | Laidai
1.4.1 | Viengyslis instaliacinis laidas 450/750V. Laidas H07V arba lygiavertis, kabelio gyslų skaičius ir skersmuo: 1x1,5mm2. Laido izoliacijos spalva juoda. | m. | 1 |  |  | 0 | 0
2 | KABELIŲ PRIEDAI
2.1 | Izoliacija
2.1.1 | 35/12 Termovamzdelis su klijais juodas L-1m | vnt. | 1 |  |  | 0 | 0
2.2 | Antgaliai
2.2.1 | Kabelių antgalis 1x1.5 mm² DIN EN 46228-4 | vnt. | 1 |  |  | 0 | 0
2.3 | Gnybtai
2.3.1 | Wago 221, iki 4 mm², 3 viet. | vnt. | 1 |  |  | 0 | 0
2.4 | Žaibosauga
2.4.1 | Elektrodas įžeminimo d=20mm L=1.5m karštai cinkuotas. | vnt. | 1 |  |  | 0 | 0
2.5 | Sandarikliai
2.5.1 | Sandariklis PG-16 | vnt. | 1 |  |  | 0 | 0
3 | INSTALIACIJOS MEDŽIAGOS
3.1 | VAMZDŽIAI
3.1.1 | Vamzdis gofruotas, D50, raudonas su viela, | m. | 1 |  |  | 0 | 0
3.2 | Dėžutės
3.2.1 | Paskirstymo dėžutė 94x94x57 su gnybtais (arba panašių matmenų, leidžiama paklaida matmeniui 10mm) | vnt. | 1 |  |  | 0 | 0
3.3 | Kabelių kanalai
3.3.1 | Perforuotas lovys (kanalas): ilgis L=3 m, plotis B=100 mm, aukštis H=60 mm, cinkuoto plieno | vnt. | 1 |  |  | 0 | 0
4 | ELEKTRONIKOSI APARATAI
4.1 | Saugikliai
4.1.1 | Saugiklis stiklinis 5x20 mm | vnt. | 1 |  |  | 0 | 0
4.2 | Automatiniai išjungikliai
4.2.1 | Moduliniai automatiniai išjungikliai, trijų polių, montuojami ant 35mm pločio DIN bėgelio; atjungimo geba 6 kA, su papildomu moduliniu automatinio išjungiklio padėties signalizacijos kontaktu. Atjungimo charakteristika C, vardinė srovė 16 A. | vnt. | 1 |  |  | 0 | 0
4.3 | Diferencinės srovės apsaugos
4.3.1 | Srovės nuotekio relė 2P, 25A, 30mA | vnt. | 1 |  |  | 0 | 0
4.4 | Kontaktoriai
4.4.1 | Kontaktoriai, vardinė įtampa 400AC, valdymo įtampa 220-230AC. 3P 5,5kW | vnt. | 1 |  |  | 0 | 0
4.5 | Relės
4.5.1 | RSB-2A080-BD tarpinė relė 2C/O 8A 24V DC | vnt. | 1 |  |  | 0 | 0
4.6 | Viršįtampių apsaugos
4.6.1 | Viršįtampio ribotuvas, 3P+N/PE, apsaugos klasė B+C. | vnt. | 1 |  |  | 0 | 0
4.7 | Kirtikliai
4.7.1 | Kirtiklis 3p 40A | vnt. | 1 |  |  | 0 | 0
4.8 | Variklinės apsaugos
4.8.1 | Variklių apsaugos automatas 9-14A, 5,5kw atjungiamoji geba 15kA. | vnt. | 1 |  |  | 0 | 0
4.9 | Rankinio valdymo ir indikacijos įranga
4.9.1 | Trifazis sklandaus paleidimo įrenginys 11 kW. | vnt. | 1 |  |  | 0 | 0
4.10 | Jungikliai (galinės padėties jungikliai)
4.10.1 | Jungiklis galinis metalinis 1no+1nc nulenkiama ratukinė svirtis | vnt. | 1 |  |  | 0 | 0
4.11 | Jutikliai
4.11.1 | Foto relė iki 1000 W. | vnt. | 1 |  |  | 0 | 0
4.12 | Maitinimo šaltiniai
4.12.1 | Impulsinis maitinimo šaltinis 24V, tvirtinamas ant DIN bėgio | vnt. | 1 |  |  | 0 | 0
5 | ŠVIESTUVAI
5.1 | Šviestuvai evakuaciniai
5.1.1 | Šviestuvas v/t LED 3W evakuacinis su 3val akumuliatoriumi | vnt. | 1 |  |  | 0 | 0
5.2 | Šviestuvai liuminescenciniai, LED, hermetiniai
5.2.1 | Šviestuvas LED įleidžiamas, lubinis 60x60cm, 30 - 40W, 3000 - 4000K baltas | vnt. | 1 |  |  | 0 | 0
5.3 | Prožektoriai
5.3.1 | Prožektorius LED 30W IP65 4000K | vnt. | 1 |  |  | 0 | 0
6 | LEMPOS
6.1 | LED lempos
6.1.1 | LED lempa, 15-18W, T8 G13, 1200mm, 3000-4000 K, 1750-2200 lm, 220- 240V | vnt. | 1 |  |  | 0 | 0
7 | ELEKTRINIŲ DYDŽIŲ MATAVIMO PRIETAISAI
7.1 | Srovės matavimo replės
7.1.1 | Srovės matavimo replės | vnt. | 1 |  |  | 0 | 0
7.2 | Multimetrai
7.2.1 | Multimetras skaitmeninis | vnt. | 1 |  |  | 0 | 0
[5 empty] | Kaina viso Eur be PVM |  | 0
1. Visi 1 lentelės G stulpelyje siūlomi įkainiai EUR be PVM privalo būti nurodyti ne daugiau kaip 2 skaičių po kablelio tikslumu.
2. Esant skirtingam tiekėjų PVM mokėtojų statusui, galutinės pasiūlymų kainos bus vertinamos atsižvelgiant į Viešųjų pirkimų tarnybos išaiškinimą: https://klausk.vpt.lt/hc/lt/articles/115005730785-Kaip-vertinti-pasi%C5%ABlymus-kai-tiek%C4%97j%C5%B3-statusas-pagal-PVM-mok%C4%97jim%C4%85-yra-nevienodas-
3. Lygiaverčiu laikomas pirkimo objektas, kurio savybės nėra prastesnės (t.y. tokios pat arba geresnės) negu pirkimo dokumentuose perkamam objektui keliami reikalavimai ir siūlomą lygiavertį pirkimo objektą galima panaudoti pagal paskirtį be jokių apribojimų (įskaitant bet neapsiribojant išvardintais): • neatliekant papildomų sąveikaujančių elementų pakeitimų; • panaudojimas neturės įtakos sąveikaujančių elementų greitesniam susidėvėjimui, gedimams ir (ar) garantijos praradimui; • numatytas tarnavimo laikotarpis nėra trumpesnis; • nėra prastesnio techninio pažangumo lygio. *****Siūlant lygiavertį pirkimo objektą, privaloma pateikti dokumentus, įrodančius atitiktį pirkimo objektui keliamiems reikalavimams. Tokie dokumentai galėtų būti Lietuvos Respublikoje įsteigtos atitikties vertinimo įstaigos tyrimų ataskaita ar pažyma, taip pat pripažįstama kitose šalyse įsteigtų lygiaverčių atitikties vertinimo įstaigų išduotos pažymos. Jeigu Tiekėjas negali gauti nurodytų pažymų ar tyrimų ataskaitų dėl nuo Tiekėjo nepriklausančių aplinkybių ir objektyviais, rašytiniais įrodymais įrodo, kad siūlomas lygiavertis pirkimo objektas atitinka Techninėje specifikacijoje nurodytus reikalavimus ar kriterijus, pasiūlymų vertinimo kriterijus ar pirkimo sutarties vykdymo sąlygas, Pirkėjas pripažįsta ir kitas tinkamas priemones. Tačiau tinkamomis priemonėmis nelaikoma Tiekėjo savideklaracija be konkrečių, techninių įrodymų. Pirkėjas pasilieka sau teisę atlikti Pavojaus rizikos vertinimą jei siūlomos prekės lygiavertiškumui pateikti dokumentai bus nepakankami.
4. Prekės turi būti pastoviam ir aktyviame asortimente / prekyboje elektroninėje prekių užsakymo platformoje (internetinėje parduotuvėje). Konkrečiai pozicijai siūloma prekė pasiūlymų pateikimo dieną privalo būti prieinama tiekėjo elektroninėje prekių užsakymo platformoje (internetinėje parduotuvėje) ir siūloma įsigyti už Tiekėjo pasiūlyme nurodytą įkainį. Pasiūlyme nurodytas įkainis turi sutapti su įkainiu, kuris pasiūlymų pateikimo dieną buvo taikomas tiekėjo elektroninėje prekių užsakymo platformoje (internetinėje parduotuvėje). Negali būti siūloma netiekiama prekė ar prekė, kurios pasiūlymo pateikimo dieną nėra galimybės užsakyti: "Išparduotos", "Laikinai neturime" ar pan. Perkantis subjektas pasilieka teisę prašyti tiekėjo pateikti įrodymus, kad pasiūlyme nurodyti įkainiai taikomi Prekėms, kurios yra pastoviame ir aktyviame asortimente / prekyboje viešai prieinamoje elektroninėje prekių užsakymo platformoje (internetinėje parduotuvėje).