## Sheet1
Pirkimo sąlygų 3 priedo „Pasiūlymo forma“ tęsinys
TERITORIJOS APŠVIETIMO, GANYKLŲ G. 2, PALANGOJE, REMONTO DARBŲ ŽINIARAŠTIS
Nr. | Pavadinimas ir techninės charakteristikos | Mato vnt. | Kiekis | Kaina | suma be PVM
Teritorijos apšvietimo remontas
1 | Tranšėjų 1m gylio 1-2 kabeliams kasimas 0,25m3 talpos kaušu ekskavatoriais I-II grupės grunte | km | 0.5
2 | Tranšėjų 1m gylio 1-2 kabeliams užpylimas buldozeriais 59 kW(80AJ) I-II grupės grunte iš sankasos | km | 0.5
3 | I-II grupės grunto tankinimas vibroplokštėmis | 100m3 | 1.325
4 | Mechanizuotas dangos išardymas , kai danga asfaltbetonio | 100m3 | 0.0225
5 | Mažų plotų dangos įrengimas iš pagrindo-dangos sluoksnio asfaltbetonio, paskleidžiant masę rankiniu būdu, tankinant volu ( sluoksnis 10.00 cm storio) | 100m2 | 0.0225
6 | Kabelių (5 x 4) įtraukimas į paklotus vamzdžius tranšėjose | 100m | 5
7 | Senų šviestuvų pašalinimas | 100vnt | 0.15
8 | Kabelių apsaugos plastikinių gofruotų vamzdžių klojimas tranšėjose , kai vamzdžio išorinis skersmuo daugiau 32 mm iki 63 mm | 100m | 5
9 | Signalinės juostos paklojimas tranšėjoje virš pakloto kabelio | km | 0.5
10 | Betoninių trinkelių grindinio ardymas rankiniu būdu | 100m2 | 0.1
11 | Šaligatvio pasluoksnio įrengimas ( akmenų atsijos, sluoksnio storis 3 cm) | 100m2 | 0.1
12 | Grindinio įrengimas iš betono trinkelių rankiniu būdu, užpilant siūles akmens atsijomis | 100m2 | 0.1
13 | Duobių gręžimas apšvietimo atramoms | 100vnt | 0.18
14 | Apšvietimo atramos pamato montavimas | vnt | 18
15 | Apšvietimo atramos apsauginės gumos montavimas | vnt | 18
16 | Apšvietimo 4 m aukščio atramos pastatymas | vnt. | 18
17 | Kabelio tiesimas/montavimas apšvietimo atramoje | 100m | 0.8
18 | Automatinio jungiklio montavimas atramoje | vnt. | 36
19 | Įžeminimo kontūro įrengimas iš 1 elektrodo iki 5 m ilgio su horizontalia įžeminimo šyna iki 1 m ilgio | kompl. | 18
20 | Šviesos diodų lempų šviestuvų teritorijos apšvietimui montavimas ant įrengtų apšvietimo atramų | vnt. | 18
21 | Prožektorių įrengimas pastato apšvietimui, montuojant ant įrengtų teritorijos apšvietimo atramų | vnt. | 3
22 | Išpildomoji topografinė nuotrauka | kompl. | 1
Viso be PVM
Viso PVM
Viso su PVM