## E I etapas
ELEKTROTECHNIKOS DALIS
SĄNAUDŲ KIEKIŲ ŽINIARAŠTIS (I Etapas)
Eilės Nr. | Pavadinimas | Mato vnt. | Kiekis | Vieneto kaina, Eur be PVM (pildo Teikėjas) | Iš viso, Eur be PVM
I Etapas
MEDŽIAGŲ ŽINIARAŠTIS (I Etapas)
1 | Gatvės šviestuvas LED ≤21W Parametrus tikslinti prieš II etapo montavimo darbų pradžią pagal projektavimo skaičiavimus. | kompl. | 17 |  | 0
2 | Atrama šviestuvams. H=6m | kompl. | 30 |  | 0
3 | Gembė 1+1m | kompl. | 21 |  | 0
4 | Gembė 1+0,5m | Kompl. | 9 |  | 0
5 | Pamatas VGAP-2 (5m; 6m aukščio atramai) | kompl. | 71 |  | 0
6 | Kabelis aliuminio gyslomis 4×35 mm² | m | 1045 |  | 0
7 | Kabelis vario gyslomis 3×1,5 mm² su dviguba PVC izoliacija | m | 240 |  | 0
8 | 1kV galinė mova su terminiais vamzdeliais 4x35mm² | kompl. | 60 |  | 0
9 | PE vamzdis Ø75 mm | m | 2689 |  | 0
10 | Atsišakojimo gnybtynas | kompl. | 30 |  | 0
11 | Įžeminimo komplektas R≤10Ω: | kompl. | 71 |  | 0
12 | Cinkuoti metaliniai gaminiai | kg | 3508.11 |  | 0
13 | Cinkuota metalinė juosta 25x4 | kg | 170.4 |  | 0
14 | Kabelio signalinė juosta | m | 2689 |  | 0
15 | Elektros įrenginių žymenys | kompl. | 30 |  | 0
16 | Elektros skaitiklis | vnt. | 1 |  | 0 | Iš viso skyriuje , Eur be PVM | 0
MONTAVIMO DARBŲ ŽINIARAŠTIS (I Etapas)
17 | Tranšėjos kasimas, užpylimas ir tankinimas rankiniu būdu | m | 689 |  | 0
18 | Tranšėjos kasimas, užpylimas ir tankinimas mechanizuotu būdu | m | 2000 |  | 0
19 | Kabelio signalinės juostos paklojimas | m | 2689 |  | 0
20 | PE vamzdžių d75 paklojimas tranšėjoje | m | 2689 |  | 0
21 | Kabelio įtraukimas į PE vamzdį, pamatą, atramoje | m | 148 |  | 0
22 | Smėlio pagrindo paruošimas po pamatais, iškastoje duobėje. 0,1m3/vnt | m³ | 7,1 |  | 0
23 | Atramos pamato montavimas (visos I etapo metu) ir atramos pastatymas ant pamato (įrengiamos tik netrukdančios) | kompl. | 71 |  | 0
24 | Šviestuvų montavimas ir prijungimas | kompl. | 16 |  | 0
25 | Galinės movos su terminiais vamzdeliais montavimas | kompl. | 32 |  | 0
26 | Atsišakojimo gnybtų sumontavimas atramos viduje | vnt. | 16 |  | 0
27 | Kabelio apšvietimo atramoje pravėrimas | m | 128 |  | 0
28 | Elektros įrenginių žymėjimas | vnt. | 71 |  | 0
29 | Įrenginių prijungimas prie įžeminimo kontūro | kompl. | 71 |  | 0
30 | Įžeminimo kontūro varžos matavimas | kompl. | 71 |  | 0
31 | Įžeminimo įrenginių kontaktinių jungčių pereinamosios varžos matavimas | kompl. | 71 |  | 0
32 | Kabelio izoliacijos varžos matavimas | kompl. | 71 |  | 0
33 | Fazinio ir nulinio laidų grandinės varžos matavimas | kompl. | 71 |  | 0
34 | Sistemos paleidimo ir derinimo darbai | kompl. | 1 |  | 0
35 | Išpildomoji nuotrauka | kompl. | 1 |  | 0
36 | Įžeminimo kontūro įrengimas R≤10Ω: | kompl. | 71 |  | 0
| Įžeminimo kontūro įrengimas iš vieno elektrodo iki 5 m ilgio su horizontalia įžeminimo šyna iki 1m ilgio | kompl | 71 |  | 0
| Kiekvienam papildomam elektrodo iki 5 m ilgio įrengimui pridėti | vnt. | 426 |  | 0
| Kiekvienam sekančiam horizontalios įžeminimo šynos metrui virš 1 m įrengimui pridėti | m | 2059 |  | 0
37 | Elektros skaitiklio montavimas | vnt. | 1 |  | 0 | Iš viso skyriuje , Eur be PVM | 0
DEMONTAVIMO DARBŲ ŽINIARAŠTIS (I Etapas)
38 | Esamos plieninės šviestuvo atramos su pamatu demontavimas | kompl. | 2 |  | 0
39 | Esamos gelžbetoninės atramos su šviestuvu demontavimas | vnt. | 10 |  | 0
40 | Esamo šviestuvo demontavimas | vnt. | 1 |  | 0
41 | Šiukšlių išvežimas | t | 2 |  | 0 | Iš viso skyriuje , Eur be PVM | 0
|  |  |  | IŠ VISO ŽINIARAŠTYJE, EUR BE PVM | 0

## E II etapas
ELEKTROTECHNIKOS DALIS
SĄNAUDŲ KIEKIŲ ŽINIARAŠTIS (II Etapas)
Eilės Nr. | Pavadinimas | Mato vnt. | Kiekis | Vieneto kaina, Eur be PVM (pildo Teikėjas) | Iš viso, Eur be PVM
II Etapas
MEDŽIAGŲ ŽINIARAŠTIS (II Etapas)
1 | Gatvės šviestuvas LED ≤21W Parametrus tikslinti prieš II etapo montavimo darbų pradžią pagal projektavimo skaičiavimus. | kompl. | 10 |  | 0
2 | Atrama šviestuvams. H=6m | kompl. | 41 |  | 0
3 | Gembė 1+1m | kompl. | 32 |  | 0
4 | Gembė 1m + 0,5m | kompl. | 9 |  | 0
5 | Pamatas VGAP-2 (5m; 6m aukščio atramai) | kompl. | 0 |  | 0
6 | Kabelis aliuminio gyslomis 4x35mm² | m | 1644 |  | 0
7 | Kabelis vario gyslomis 3x1.5 mm² su dviguba PVC izoliacija | m | 328 |  | 0
8 | 1kV galinė mova su terminiais vamzdeliais 4x35mm² | kompl. | 82 |  | 0
9 | PE vamzdis Ø75mm | m | 0 |  | 0
10 | Atsišakojimo gnybtynas | kompl. | 41 |  | 0
11 | Įžeminimo komplektas R≤10Ω: | kompl. | 0 |  | 0
12 | Cinkuoti metaliniai gaminiai | kg | 0 |  | 0
13 | Cinkuota metalinė juosta 25x4 | kg | 0 |  | 0
14 | Kabelio signalinė juosta | m | 0 |  | 0
15 | Elektros įrenginių žymenys | kompl. | 41 |  | 0
16 | Elektros skaitiklis | vnt. | 1 |  | 0 | Iš viso skyriuje , Eur be PVM | 0
MONTAVIMO DARBŲ ŽINIARAŠTIS (II Etapas)
17 | Tranšėjos kasimas, užpylimas ir tankinimas rankiniu būdu | m | 0 |  | 0
18 | Tranšėjos kasimas, užpylimas ir tankinimas mechanizuotu būdu | m | 0 |  | 0
19 | Kabelio signalinės juostos paklojimas | m | 0 |  | 0
20 | PE vamzdžių d75 paklojimas tranšėjoje | m | 0 |  | 0
21 | Kabelio įtraukimas į PE vamzdį, pamatą, atramoje | m | 328 |  | 0
22 | Smėlio pagrindo paruošimas po pamatais, iškastoje duobėje. 0,1m3/vnt | m³ | 0 |  | 0
23 | Atramos pamato montavimas (visi I etapo metu) ir atramos pastatymas ant pamato | kompl. | 41 |  | 0
24 | Šviestuvų montavimas ir prijungimas | kompl. | 41 |  | 0
25 | Galinės movos su terminiais vamzdeliais montavimas | kompl. | 82 |  | 0
26 | Atsišakojimo gnybtų sumontavimas atramos viduje | vnt. | 41 |  | 0
27 | Kabelio apšvietimo atramoje pravėrimas | m | 328 |  | 0
28 | Elektros įrenginių žymėjimas | vnt. | 0 |  | 0
29 | Įrenginių prijungimas prie įžeminimo kontūro | m/kompl. | 0 |  | 0
30 | Įžeminimo kontūro varžos matavimas | kompl. | 41 |  | 0
31 | Įžeminimo įrenginių kontaktinių jungčių pereinamosios varžos matavimas | kompl. | 41 |  | 0
32 | Kabelio izoliacijos varžos matavimas | kompl. | 41 |  | 0
33 | Fazinio ir nulinio laidų grandinės varžos matavimas | kompl. | 41 |  | 0
34 | Sistemos paleidimo ir derinimo darbai | kompl. | 1 |  | 0
35 | Išpildomoji nuotrauka | kompl. | 1 |  | 0
36 | Įžeminimo kontūro įrengimas R≤10Ω: | kompl. | 0 |  | 0
| Įžeminimo kontūro įrengimas iš vieno elektrodo iki 5 m ilgio su horizontalia įžeminimo šyna iki 1m ilgio | kompl. | 0 |  | 0
| Kiekvienam papildomam elektrodo iki 5 m ilgio įrengimui pridėti | vnt. | 0 |  | 0
| Kiekvienam sekančiam horizontalios įžeminimo šynos metrui virš 1 m įrengimui pridėti | m | 0 |  | 0
37 | Elektros skaitiklio montavimas | vnt. | 1 |  | 0 | Iš viso skyriuje , Eur be PVM | 0
DEMONTAVIMO DARBŲ ŽINIARAŠTIS (II Etapas)
38 | Esamo šviestuvo ant gelžbetoninės atramos demontavimas | vnt. | 31 |  | 0
39 | Šiukšlių išvežimas | t | 0.5 |  | 0 | Iš viso skyriuje , Eur be PVM | 0
|  |  |  | IŠ VISO ŽINIARAŠTYJE, EUR BE PVM | 0

## ER
ELEKTRONINIŲ RYŠIŲ IR TELEKOMUNIKACIJŲ DALIS
SĄNAUDŲ KIEKIŲ ŽINIARAŠTIS
Eilės Nr. | Pavadinimas | Mato vnt. | Kiekis | Vieneto kaina, Eur be PVM (pildo Teikėjas) | Iš viso, Eur be PVM
1. TELIA LIETUVA, AB TINKLAI
1.1 | Tranšėjų kasimas rankiniu būdu 1-2 kabeliams I-II grupės grunte | m | 1805 |  | 0
1.2 | Tranšėjų užpylimas rankiniu būdu 1-2 kabeliams I-II grupės grunte | m | 1805 |  | 0
1.3 | Surenkamo apsauginio dėklo d110 montavimas | m | 1805 |  | 0
1.4 | Esamo šulinio rekonstravimas keičiant šulinio liuką ir pritaikant aukštį prie dangos konstrukcijos | kompl. | 29 |  | 0
1.5 | Esamo šulinio rekonstravimas keičiant šulinio liuką bei montuojant papildomą sustiprintą perdangą, pritaikant aukšti prie dangos konstrukcijos. | Kompl. | 2 |  | 0
1.6 | Esamo RKŠ-0 tipo šulinio keitimas į RKŠ-1 tipo | Kompl. | 2 |  | 0 | Iš viso skyriuje 1 , Eur be PVM | 0
2. MEDŽIAGŲ KIEKIŲ ŽINIARAŠTIS
2.1 | Surenkamas apsauginis dėklas d110 | m | 1805 |  | 0
2.2 | Rekonstravimo medžiagos šuliniui (dangtis, žiedas, papildomos medžiagos) | m | 33 |  | 0 | Iš viso skyriuje 2 , Eur be PVM | 0
|  |  |  | IŠ VISO ŽINIARAŠTYJE, EUR BE PVM | 0

## SMG
SUSISIEKIMO DALIS
SĄNAUDŲ KIEKIŲ ŽINIARAŠTIS
Eilės Nr. | Pavadinimas | Mato vnt. | Kiekis | Vieneto kaina, Eur be PVM (pildo Teikėjas) | Iš viso, Eur be PVM
1. PARUOŠIAMIEJI DARBAI
1.1. | Kelio trasos nužymėjimas | km | 2,11 |  | 0
1.2. | Iš pildomosios nuotraukos atlikimas | ha | 2,74 |  | 0
1.3. | Tankių krūmų ir smulk. Miško pašalinimas sugrėbiant juos į krūvas | ha | 0,0093 |  | 0
1.4. | Tankių krūmų genėjimas sugrėbiant juos į krūvas | ha | 0,004 |  | 0
1.5. | Šakų, krūmų kelmų susmulkinimas, susmulkintos medienos pakrovimas ir išvežimas į žaliųjų atliekų priėmimo aikštelę, vid.10 km atstumu | t | 0.6 |  | 0
1.6. | Asfaltbetonio dangos nufrezavimas freza su automatiniu aukščio reguliavimu (h =4-9 cm) | m² | 8017 |  | 0
1.7. | Asfaltbetonio dangos nufrezavimas freza su automatiniu aukščio reguliavimu (h =4 cm) sujungime | m² | 220 |  | 0
1.8. | Nufrezuoto asfalto išvežimas vid. 1 km į sandėliavimo aikštelę (490m³ × k2,4= t) | t | 1190 |  | 0
1.9. | Ak menų perkėlimas už darbų ribos (ties Pk1+00,1+30k,3+70,5+42) | vnt. | 4 |  | 0
1.10. | Betoninių kelio bortų išardymas (betoninių elementų) 570×0,1) | m | 663 |  | 0
1.11. | Betoninių vejos bortų išardymas (betoninių elementų) (67m×0,04) | m | 125 |  | 0
1.12. | Esamų betoninių trinkelių išardymas (įvažiavimai) (h – 0,06 cm ), sandėliuojant šalia | m² | 779 |  | 0
1.13. | Betono dangos ir plytelių išardymas (įvažiavimai) | m² | 187 |  | 0
1.14. | Akmenų grindinio išardymas (įvažiavimai), sandėliuojant šalia | m² | 65 |  | 0
1.15. | Išardytų betoninių gaminių išvežimas į didelių atliekų surinkimo aikštelę, vid. 10 km atstumu (63+5+18,7) x2,4 | t | 208 |  | 0
1.16. | Esamų betoninių šulinių dangčių demontavimas ir išvežimas į didelių atliekų surinkimo aikštelę, vid. 10 km atstumu (0,10 m3) | vnt. | 6 |  | 0
1.17. | Esamos metalinio tinklo tvoros perkėlimas ant sklypo ribos 12 m įrengiant naujai metalinius statramsčius 6 vnt.(Pk 2+05) | m | 12 |  | 0
1.18. | Kelio ženklų skydų demontavimas nuo vienstiebių atramų ir išvežimas vid.10 km į užsakovo numatytą vietą | vnt. | 5 |  | 0
1.19. | M etalinių grotelių išardymas (Pk 9+42) | vnt. | 1 |  | 0 | Iš viso skyriuje 1, Eur be PVM | 0
2. ŽEMĖS SANKASA
2.1. | Dirvožemio sustūmimas į krūvas buldozeriu iki 30 m atstumu | m³ | 398 |  | 0
2.2. | Dirvožemio pakrovimas į autosavivarčius ir išvežimas vid. 1 km atstumu į sandėliavimo aikštelę | m³ | 398 |  | 0
2.3. | II gr. grunto kasimas ekskavatoriumi iškasoje (dangos konstrukcijos lovio įrengimas) | m³ | 9150 |  | 0
2.4. | II gr. Grunto pakrovimas į savivarčius ir išvežimas į išlykį Rangovo pasirinktu atstumu | m³ | 8650 |  | 0
2.5. | Grunto kasimas rankiniu būdu iškasoje (dangos konstrukcijos lovio įrengimas inžinerinių tinklų vietose pakrovimas į savivarčius ir išvežimas į išlykį Rangovo pasirinktu atstumu | m³ | 500 |  | 0
2.6. | II gr. Grunto pakrovimas į savivarčius ir pervežimas į durpių užpylimo vietą. | m³ | 500 |  | 0
2.7. | Durpių iškasimas pakrovimas į savivarčius ir išvežimas į išlykį Rangovo pasirinktu atstumu | m³ | 450 |  | 0
2.8. | Užpylimas panaudojant esamą iškastą gerą gruntą( įvertinus 1,1 sutankinimo koeficientą) | m³ | 500 |  | 0
2.9. | Žemės sankasos viršaus ir lovio dugno planiravimas ir sutankinimas mechanizuotu būdu | m² | 16050 |  | 0
2.10. | Viršutinio 20 cm storio sluoksnio sankasos grunto pakeitimas smėlingu gruntu ( AŠAS) | m³ | 2450 |  | 0
2.11. | Kelkraščių ir suvedimo su esamu paviršiumi planiravimas mechanizuotai (1424x0,95) | m² | 1353 |  | 0
2.12. | Kelkraščių ir suvedimo su esamu paviršiumi planiravimas rankiniu būdu (1424x0,05) | m² | 71 |  | 0
2.13. | Kelkraščių ir suvedimo su esamu paviršiumi tvirtinimas 10 cm dirvožemio sluoksniu, paskleidžiant gruntą ir pasėjant žoles rankiniu būdu, dirvožemį atsivežant vid. 1 km atstumu iš sandėliavimo aikštelės | m² | 1424 |  | 0
2.14. | Pažeistų pakelės plotų tvirtinimas 12 cm dirvožemio sluoksniu, paskleidžiant gruntą ir pasėjant žoles mechanizuotu būdu, dirvožemį atsivežant vid. 1 km atstumu iš sandėliavimo aikštelės | m² | 2110 |  | 0 | Iš viso skyriuje 2, Eur be PVM | 0
3. DANGOS KONSTRUKCIJA
3.1. Kelio dangos konstrukcijos
3.1.1. | Apsauginio šalčiui atsparaus sluoksnio įrengimas (storis 0,43 m) | m³ | 5094 |  | 0
3.1.2. | Apsauginio šalčiui atsparaus sluoksnio įrengimas (storis 0,23 m) | m³ | 524 |  | 0
3.1.3. | Skaldos pagrindo iš nesurištojo mišinio 0/45, pridedant iki 30% NAG, h – 0,20 m įrengimas | m² | 11160 |  | 0
3.1.4. | Skaldos pagrindo iš nesurištojo mišinio 0/45, pridedant iki 30% NAG h – 10 cm iškilių sankryžų įrengimui ( greičio mažinimo kalnelio įrengimui) | m² | 752 |  | 0
3.1.5. | Asfalto pagrindo sluoksnio iš mišinio AC 22 PN, h – 8 cm įrengimas | m² | 12038 |  | 0
3.1.6. | Juodų dangų paviršiaus pagruntavimas polimerais modifikuota bitumine emulsija C40B5-S, prieš klojant viršutinius asfalto sluoksnius, (0,30kg/m2) | m² | 12038 |  | 0
3.1.7. | Viršutinio asfalto dangos sluoksnio, h – 4 cm iš mišinio AC 11 VN įrengimas | m² | 12038 |  | 0
3.1.8. | Betoninių kelio bordiūrų 0,15×0,30×1,00 m ant betono C20/25 įrengimas (0,13m3 betono pagrindas) | m | 2485 |  | 0
3.1.9. | Įvažiavimo betoninių kelio bordiūrų 0,22×0,15×1,0 m ant betono C20/25 įrengimas (0,14m3 betono pagrindas) | m | 595 |  | 0
3.1.10. | 15 mm pločio siūlės iš sandarinimo juostų prie kelio bordiūrų įrengimas | m | 4250 |  | 0
3.1.11. | Esamų šulinių ketaus liukų sureguliavimas važiuojamojoje dalyje iki projektinio aukščio | vnt. | 5 |  | 0
3.1.12. | Kalaus ketaus dangčių įrengimas betoniniams šuliniams (vietoj betoninių dangčių, apkrova 40t, (įskaitant sandarinimo elementus) | vnt. | 6 |  | 0 | Iš viso skyriuje 3.1 , Eur be PVM | 0
3.2. Pėsčiųjų dviračių tako įrengimas
3.2.1. | Šalčiui atsparaus sluoksnio įrengimas (storis 0,29 m) | m³ | 1027 |  | 0
3.2.2. | Skaldos pagrindo iš nesurištojo mišinio 0/45, pridedant iki 30% NAG, h – 0,15 m įrengimas | m² | 2070 |  | 0
3.2.3. | Betoninių trinkelių be nuožulų h=8 cm dangos ant nesurištojo mineralinių medžiagų mišinio h=3 cm įrengimas, tarpus tarp trinkelių užpildant nesurištuoju mineralinių medžiagų mišiniu | m² | 1883 |  | 0
3.2.4. | 0,6 m pločio juosta (įspėjamasis paviršius) iš geltonų reljefinių trinkelių 10×20×8 cm ant 3cm storio nesurištojo mineralinio medžiagų mišinio įrengimas, tarpus užpildant nesurištuoju mineralinių medžiagų mišiniu | m² | 15 |  | 0
3.2.5. | 0,3 m pločio juosta (vedimo paviršius) iš geltonų reljefinių trinkelių 10×20×8 cm ant 3cm storio nesurištojo mineralinio medžiagų mišinio įrengimas, tarpus užpildant nesurištuoju mineralinių medžiagų mišiniu | m² | 6 |  | 0
3.2.6. | Betoninių vejos bortų 0,08×0,20×1,00 m ant betoninio pagrindo C12/15 įrengimas (0,07m3 betono pagrindas) | m | 2524 |  | 0 | Iš viso skyriuje 3.2 , Eur be PVM | 0
3.3. NUOVAŽŲ SU TRINKELIŲ DANGA KONSTRUKCIJA
3.3.1. | Šalčiui atsparaus sluoksnio įrengimas (storis 0,29 m) | m³ | 220 |  | 0
3.3.2. | Skaldos pagrindo h=15 cm iš nesurištojo mišinio 0/45 įrengimas pridedant iki 30% NAG | m² | 750 |  | 0
3.3.3. | Betoninių trinkelių be nuožulų juodos spalvos h=8 cm dangos ant nesurištojo mineralinių medžiagų mišinio h=3 cm įrengimas, tarpus tarp trinkelių užpildant nesurištuoju mineralinių medžiagų mišiniu | m² | 1988 |  | 0 | Iš viso skyriuje 3.3 , Eur be PVM | 0
4. KELIO ŽENKLAI
5.1. | I grupės kelio ženklo 552 (900×600 mm) ant plieninės vamzdinės Ø76,1/2 mm atramos l=3800 mm pastatymas | vnt. | 3 |  | 0
5.2. | I grupės kelio ženklų 553 (900x600 mm) ir 151 (kraštinė 700 mm) montavimas ant apšvietimo atramos | vnt. | 1 |  | 0
5.3. | I grupės kelio ženklų 151 (kraštinė 700 mm) ant plieninės vamzdinės Ø76,1/2,9 mm atramos l=3800 mm pastatymas | vnt. | 3 |  | 0
5.4. | I grupės kelio ženklo 151 (kraštinė 700 mm) montavimas ant apšvietimo atramos | vnt. | 3 |  | 0
5.5. | I grupės kelio ženklo 203(kraštinė 700 mm) ant plieninės vamzdinės Ø76,1/2,9 mm atramos l=3800 mm pastatymas | vnt. | 4 |  | 0
5.6. | I grupės kelio ženklo 553 (900×600 mm) ant plieninės vamzdinės Ø76,1/2,9 mm atramos l=3800 mm pastatymas | vnt. | 4 |  | 0
5.7. | I grupės kelio ženklų 552 (900x600 mm) 611 (600x600) ir 616 (1300×350mm) ant plieninės vamzdinės Ø76,1/2,9 mm atramos l=4750 mm pastatymas | vnt. | 1 |  | 0
5.8. | I grupės kelio ženklų 552 (900x600 mm) 611 (600x600) ir 616 (1300×350mm) 2 vnt. ant plieninės vamzdinės Ø76,1/2,9 mm atramos l=4900 mm pastatymas | vnt. | 1 |  | 0
5.9. | I grupės kelio ženklo 616 (1000×350mm) 2 vnt ant plieninės vamzdinės Ø76,1/2 mm atramos l=3550 mm pastatymas | vnt. | 2 |  | 0
5.10. | I grupės kelio ženklo 616 (800×350mm) 2 vnt montavimas ant apšvietimo atramos | vnt. | 2 |  | 0
5.11. | I grupės kelio ženklų 203 (kraštinė 700 mm) ir 621(1100x550 mm) ant plieninės vamzdinės Ø76,1/2,9 mm atramos l=4450 mm pastatymas | vnt. | 1 |  | 0
5.12. | 1 grupės ženklo 329(Ø600mm ) ant plieninės vamzdinės Ø76,1/2 mm atramos l=3500 mm pastatymas | vnt. | 1 |  | 0
5.13. | 1 grupės ženklo 329(Ø600mm ) montavimas ant apšvietimo atramos | vnt. | 1 |  | 0
5.14. | I grupės kelio ženklų 552 (900x600 mm) ir 552 (900x600) montavimas ant apšvietimo atramos | vnt. | 1 |  | 0
5.15. | I grupės kelio ženklo ir 611 (600x600) ant plieninės vamzdinės Ø76,1/2 mm atramos l=3500 mm pastatymas | vnt. | 1 |  | 0
5.16. | Sferinių veidrodžių Ø 700 mm su plastikiniu įspėjamuoju stovu ant plieninės vamzdinės Ø76,1/2 mm atramos l=3900 mm pastatymas | vnt. | 3 |  | 0 | Iš viso skyriuje 4 , Eur be PVM | 0
5. KELIO DANGOS ŽENKLINIMAS
6.1. | Kelio dangos ženklinimas kelių ženklinimo mašinomis reaktyviosiomis ar termoplastinėmis medžiagomis (II tipas) šachmatų tvarka išdėstyti langeliai 0,2x0,3 1.25 | m² | 16.6 |  | 0 | Iš viso skyriuje 5 , Eur be PVM | 0
6. EISMO DALYVIAMS SKIRTI APTARNAUTI STATINIAI
8.1. | Šiukšlių dėžės pastatymas (metalinė su cinkuotu išimamu dėklu) | vnt. | 3 |  | 0
8.2. | Suoliuko (l=1,8m) su ranktūriu įrengimas (NŽ poilsio aikštelėje) | vnt. | 3 |  | 0 | Iš viso skyriuje 6 , Eur be PVM | 0
|  |  |  | IŠ VISO ŽINIARAŠTYJE, EUR BE PVM | 0

## VN
LAUKO VANDENTIEKIO IR NUOTEKŲ ŠALINIMO DALIS
SĄNAUDŲ KIEKIŲ ŽINIARAŠTIS
Eilės Nr. | Pavadinimas | Mato vnt. | Kiekis | Vieneto kaina, Eur be PVM (pildo Teikėjas) | Iš viso, Eur be PVM
1. LIETAUS NUOTEKŲ TINKLAI
1.1 | PVC SN8 savitakiniai vamzdžiai DN 110 mm, su sujungimo detalėmis, įskaitant visus reikalingus žemės darbus, montavimo darbus, sistemos išbandymą, praplovimą, televizinę diagnostiką. | m | 24 |  | 0
1.2 | PVC SN8 savitakiniai vamzdžiai DN 160 mm, su sujungimo detalėmis, įskaitant visus reikalingus žemės darbus, montavimo darbus, sistemos išbandymą, praplovimą, televizinę diagnostiką. | m | 540 |  | 0
1.3 | PVC SN8 savitakiniai vamzdžiai DN 200 mm, su sujungimo detalėmis, įskaitant visus reikalingus žemės darbus, montavimo darbus, sistemos išbandymą, praplovimą, televizinę diagnostiką. | m | 258 |  | 0
1.4 | PP SN8 savitakiniai vamzdžiai DN/ID 250 mm, su sujungimo detalėmis, įskaitant visus reikalingus žemės darbus, montavimo darbus, sistemos išbandymą, praplovimą, televizinę diagnostiką. | m | 482 |  | 0
1.5 | PP SN8 savitakiniai vamzdžiai DN/ID 300 mm, su sujungimo detalėmis, įskaitant visus reikalingus žemės darbus, montavimo darbus, sistemos išbandymą, praplovimą, televizinę diagnostiką. | m | 992 |  | 0
1.6 | PP SN8 savitakiniai vamzdžiai DN/ID 400 mm, su sujungimo detalėmis, įskaitant visus reikalingus žemės darbus, montavimo darbus, sistemos išbandymą, praplovimą, televizinę diagnostiką. | m | 450 |  | 0
1.7 | PP SN8 savitakiniai vamzdžiai DN/ID 500 mm, su sujungimo detalėmis, įskaitant visus reikalingus žemės darbus, montavimo darbus, sistemos išbandymą, praplovimą, televizinę diagnostiką. | m | 128 |  | 0
1.8 | PP SN8 savitakiniai vamzdžiai DN/ID 600 mm, su sujungimo detalėmis, įskaitant visus reikalingus žemės darbus, montavimo darbus, sistemos išbandymą, praplovimą, televizinę diagnostiką. | m | 179 |  | 0
1.9 | Lietaus surinkimo šulinys d700 mm ir jo įrengimas, (įskaitant 0,30 cm nusodinimo dalį), su visa reikiama hidroizoliacija, su protarpinėmis d200-6vnt., bortiniu grotelių dangčiu, su montavimu | kompl. | 45 |  | 0
1.10 | Lietaus surinkimo šulinys d700 mm ir jo įrengimas, (įskaitant 0,30 cm nusodinimo dalį), su visa reikiama hidroizoliacija, su protarpinėmis d200-2vnt., su plaukiojančio tipo grotelių dangčiu, su montavimu | kompl. | 2 |  | 0
1.11 | Plastikinis lietaus surinkimo šulinys d400/425 mm ir jo įrengimas, (įskaitant 0,30 cm nusodinimo dalį), su visa reikiama hidroizoliacija, su bortiniu grotelių dangčiu, su montavimu | kompl. | 6 |  | 0
1.12 | Plastikinis d400/425 šulinėlis su montavimu | kompl. | 86 |  | 0
1.13 | Plastikinis d600 šulinėlis su montavimu | kompl. | 2 |  | 0
1.14 | Apvalus surenkamas gelžbetoninis DN 1000 mm kanalizacijos šulinys ir jo įrengimas, su visa reikiama hidroizoliacija (su protarpinėmis (d160-24vnt., d200-8vnt., d250-16 vnt., d300-14 vnt., d400-3vnt.), ketiniu dangčiu, šulinių žymėjimo ženklais, su betonu latakams), su montavimu | kompl. | 23 |  | 0
1.15 | Apvalus surenkamas gelžbetoninis DN 1500 mm kanalizacijos šulinys ir jo įrengimas, su visa reikiama hidroizoliacija (su protarpinėmis (d160-63vnt., d200-45vnt., d250-12 vnt., d300-53 vnt., d400-14vnt., d500-8vnt., d600-5vnt.), ketiniu dangčiu, šulinių žymėjimo ženklais, su betonu latakams), su montavimu | kompl. | 46 |  | 0
1.16 | Apvalus surenkamas gelžbetoninis DN 2000 mm kanalizacijos šulinys ir jo įrengimas, su visa reikiama hidroizoliacija (su protarpinėmis (d160-10vnt., d200-12vnt., d400-10 vnt., d600-4 vnt.), ketiniu dangčiu, šulinių žymėjimo ženklais, su betonu latakams), su montavimu | kompl. | 7 |  | 0
1.17 | Polimerbetoniniai bordiūriniai latakai su montavimu, su reikalingu betono kiekiu, su visomis reikalingomis revizinėmis (1vnt.) bei ištekėjimo dėžėmis (1vnt.), vamzdžių pajungimais ir kt. | m | 29,05 |  | 0
1.18 | Polimerbetoniniai bordiūriniai latakai su montavimu, su reikalingu betono kiekiu, su visomis reikalingomis revizinėmis (1vnt.) bei ištekėjimo dėžėmis (2vnt.), vamzdžių pajungimais ir kt. | m | 111,25 |  | 0
1.19 | Polimerbetoniniai bordiūriniai latakai su montavimu, su reikalingu betono kiekiu, su visomis reikalingomis revizinėmis (5vnt.) bei ištekėjimo dėžėmis (4vnt.), vamzdžių pajungimais ir kt. | m | 359,21 |  | 0
1.20 | Polimerbetoniniai bordiūriniai latakai su montavimu, su reikalingu betono kiekiu, su visomis reikalingomis revizinėmis (5vnt.) bei ištekėjimo dėžėmis (4vnt.), vamzdžių pajungimais ir kt. | m | 359,17 |  | 0
1.21 | Polimerbetoniniai bordiūriniai latakai su montavimu, su reikalingu betono kiekiu, su visomis reikalingomis revizinėmis (2vnt.) bei ištekėjimo dėžėmis (2vnt.), vamzdžių pajungimais ir kt. | m | 150,17 |  | 0
1.22 | Polimerbetoniniai bordiūriniai latakai su montavimu, su reikalingu betono kiekiu, su visomis reikalingomis revizinėmis (2vnt.) bei ištekėjimo dėžėmis (2vnt.), vamzdžių pajungimais ir kt. | m | 150,08 |  | 0
1.23 | Polimerbetoniniai bordiūriniai latakai su montavimu, su reikalingu betono kiekiu, su visomis reikalingomis revizinėmis (1vnt.) bei ištekėjimo dėžėmis (1vnt.), vamzdžių pajungimais ir kt. | m | 32,05 |  | 0
1.24 | Lietaus surinkimo latakas su grotelėmis, su reikalingu betono kiekiu, su montavimu (11.00m; 11.50m; 11.0m; 6.0m) | kompl. | 4 |  | 0
1.25 | Išleistuvo DN600 įrengimas/montavimas, su visais reikalingais kiekiais, šlaito sutvirtinimais, žemės darbais. Pagal Ekoprojekto katalogą, LK2.2-41 | kompl. | 1 |  | 0 | Iš viso skyriuje 1, Eur be PVM | 0
2. KITI DARBAI
2.1 | Esamų vandentiekio/nuotekų šulinių dangčių paaukštinimas/pažeminimas/pakeitimas naujais dangčiais, esant būtinybei-landų keitimas. | kompl. | 75 |  | 0 | Iš viso skyriuje 2, Eur be PVM | 0
|  |  |  | IŠ VISO ŽINIARAŠTYJE, EUR BE PVM | 0
Pastabos:
1. Sąnaudų žiniaraštį žiūrėti kartu su brėžiniais.