## Sheet1
Garažų paskirties pastato (požeminės automobilių saugyklos) ir sporto paskirties inžinerinio statinio (stadiono), Skuodo g. 27, Kauno m., sav., statybos projektas
SKLYPO PLANO (SP) KIEKIŲ ŽINIARAŠTIS
Pozicija, eil. Nr. | Pavadinimas ir techninės charakteristikos | TS nuoroda | Mato vnt. | Kiekis | Kaina, Eur be PVM |  | Pastabos
[5 empty] | Vieneto kaina | Iš viso
Paruošiamieji darbai
1 | Esamos asfalto dangos ir pasluoksnių išardymas, pakrovimas ir išvežimas, h-32 cm, (1264m2/404,48m3) : | TS-2.1
1.1 | Asfalto dangos viršutinis sluoksnis h=4 cm storio | TS-2.1 | m2 | 1264 |  |  | 50,60m3
1.2 | Asfalto pagrindo sluoksnis h=8 cm storio | TS-2.1 | m2 | 1264 |  |  | 101,12m3
1.3 | Skaldos pagrindo sluoksnio iš nesurištojo mišinio h=0,20 m | TS-2.1 | m2 | 1264 |  |  | 252,80m3
2 | Esamos betoninių plytelių dangos ir pasluoksnių išardymas, pakrovimas ir išvežimas, h-26 cm (39,12m2 / 10,17m3): | TS-2.1
2.1 | Betoninės plytelės, h-8 cm | TS-2.1 | m2 | 39.12 |  |  | 3,13m3
2.2 | Išlyginamasis sluoksnis iš skaldos atsijų, fr. 0/5 mm, 3cm | TS-2.1 | m2 | 39.12 |  |  | 1,17m3
2.3 | Skaldos pagrindo sluoksnis iš nesurištųjų mineralinių medžiagų mišinio, fr. 0/45 mm, h-15cm | TS-2.1 | m2 | 39.12 |  |  | 5,86m3
3 | Esamos žvyro dangos ir pasluoksnių išardymas, pakrovimas ir išvežimas, h-0,40 m, 1065m2: | TS-2.1
3.1 | Žvyro danga, h-15 cm | TS-2.1 | m2 | 1065 |  |  | 159,75m3
3.2 | Skaldos pagrindo sluoksnio iš nesurištojo mišinio h=0,25 m | TS-2.1 | m2 | 1065 |  |  | 266,25m3
4 | Demontuojamas betoninis gatvės bortas, pakrovimas ir išvežimas | TS-2.2 | m. | 26
5 | Demontuojamas betoninis vejos bortas, pakrovimas ir išvežimas | TS-2.2 | m. | 542
6 | Demontuojama metalinė tvora su betoniniu pagrindu (demontavimą atlikti ypač atsargiai, nepažeidžiant betoninių pamatų, stulpų, metalinių grotelių ir kitų elementų. Darbus vykdyti laikantis visų KPD ir projekto reikalavimų. Visi elementai turi būti išsaugoti, sužymėti, saugiai transportuoti ir perduoti saugoti į gimnazijos nurodytą vietą) | TS-2.2 | m | 11
7 | Demontuojamas betoninis tvoros pagrindas (daliai, kuriai yra parengtas tvarkybos projektas, demontavimą atlikti ypač atsargiai, nepažeidžiant betoninių pamatų, stulpų, metalinių grotelių ir kitų elementų. Darbus vykdyti laikantis visų KPD ir projekto reikalavimų. Visi elementai turi būti išsaugoti, sužymėti, saugiai transportuoti ir perduoti saugoti į gimnazijos nurodytą vietą) | TS-2.2 | m3 | 3,6
8 | Demontuojami krepšinio stovai, pakrovimas ir išvežimas (su betoniniu pamatu, 0,006m3) | TS-2.2 | vnt. | 2
9 | Demontuojami futbolo vartai, pakrovimas ir išvežimas | TS-2.2 | vnt. | 4
10 | Medžių kirtimas, kelmų ir šaknų šalinimas, kamienų skersmuo nuo 15-50 cm., pakrovimas ir išvežimas | TS-1.8 | vnt | 18
11 | Žemės darbai
11.1 | Dirvožemio sluoksnio nukasimas, pakrovimas į autosavivarčius ir vežimas sandėliavimui (vėliau panaudojant vejos įrengimui) (h-15cm) | 2.2. | m3 | 435
11.2 | Užpylimas | 2.2. | m3 | 58
11.3 | Nukasimas | 2.2. | m3 | 96,86
12 | Betoniniai bortai
12.1 | Gatvės bortas (1000x300x150 mm) | TS-3.1. | m | 85
12.2 | Vejos bortas (1000x200x80 mm) | TS-3.1. | m | 1123
12.3 | Vejos bortas (1000x200x50 mm) | TS-3.1. | m | 80
13 | Dangų įrengimas
13.1.1 | Betoninės trinkelės (pėsčiųjų takams) (PILKOS SPALVOS): | 3.2.
13.1.2 | Betoninės trinkelės, h-8 cm | 3.2. | m2 | 275
13.1.3 | Išlyginamasis sluoksnis iš skaldos atsijų, fr. 0/2 mm, 3cm | 3.3. | m2 | 275
13.1.4 | Skaldos pagrindo sluoksnis iš nesurištųjų mineralinių medžiagų mišinio, fr. 0/45 mm, h-30cm | 3.5. | m2 | 275
13.2.1 | Betoninės trinkelės (neregių įspėjimo sistema):
13.2.2 | Betoninės trinkelės, h-8 cm | 3.8. | m2 | 3,0
13.2.3 | Išlyginamasis sluoksnis iš skaldos atsijų, fr. 0/2 mm, 3cm | 3.3. | m2 | 3,0
13.2.4 | Skaldos pagrindo sluoksnis iš nesurištųjų mineralinių medžiagų mišinio, fr. 0/45 mm, h-30cm | 3.5. | m2 | 3,0
13.3.1 | Betoninės trinkelės (neregių vedimo sistema):
13.3.2 | Betoninės trinkelės, h-8 cm | 3.8. | m2 | 2,3
13.3.3 | Išlyginamasis sluoksnis iš skaldos atsijų, fr. 0/2 mm, 3cm | 3.3. | m2 | 2,3
13.3.4 | Skaldos pagrindo sluoksnis iš nesurištųjų mineralinių medžiagų mišinio, fr. 0/45 mm, h-30cm | 3.5. | m2 | 2,3
13.4.1 | Krepšinio aikštelės dangos įrengimas (RUDA SPALVA):
13.4.2 | EPDM spalvotos gumos granulės, h=10mm | 3.14.1. | m2 | 573
13.4.3 | SBR granulių dangos sluoksnis, h=110mm | 3.14.1. | m2 | 573
13.4.4 | Akmens atsijos, fr. 0/2, h=20mm, Ev2=120MPa | 3.3. | m2 | 573
13.4.5 | Sutankintas žvyras, fr. 0/32, h=150mm, Ev2=120MPa | 3.5. | m2 | 573
13.5.1 | Futbolo aikštelės dangos įrengimas (ŽALIA SPALVA):
13.5.2 | EPDM spalvotos gumos granulės, h=10mm | 3.14.1. | m2 | 802
13.5.3 | SBR granulių dangos sluoksnis, h=110mm | 3.14.1. | m2 | 802
13.5.4 | Akmens atsijos, fr. 0/2, h=20mm, Ev2=120MPa | 3.3. | m2 | 802
13.5.5 | Sutankintas žvyras, fr. 0/32, h=300mm, Ev2=120MPa | 3.5. | m2 | 802
13.6.1 | Bėgimo dangos įrengimas (ŽALIA SPALVA):
13.6.2 | EPDM spalvotos gumos granulės, h=10mm | 3.14.1. | m2 | 889
13.6.3 | SBR granulių dangos sluoksnis, h=110mm | 3.14.1. | m2 | 889
13.6.4 | Akmens atsijos, fr. 0/2, h=20mm, Ev2=120MPa | 3.3. | m2 | 889
13.6.5 | Sutankintas žvyras, fr. 0/32, h=300mm, Ev2=120MPa | 3.5. | m2 | 889
13.7.1 | Tinklinio ir teniso dangos įrengimas (ŽALIA SPALVA): | 3.14.1.
13.7.2 | EPDM spalvotos gumos granulės, h=10mm | 3.14.1. | m2 | 334
13.7.3 | SBR granulių dangos sluoksnis, h=110mm | 3.14.1. | m2 | 334
13.7.4 | Akmens atsijos, fr. 0/2, h=20mm, Ev2=120MPa | 3.3. | m2 | 334
13.7.5 | Sutankintas žvyras, fr. 0/32, h=300mm, Ev2=120MPa | 3.5. | m2 | 334
13.8.1 | Lauko treniruoklių dangos įrengimas (ŽALIA SPALVA):
13.8.2 | EPDM spalvotos gumos granulės, h=10mm | 3.14.1. | m2 | 78
13.8.3 | SBR granulių dangos sluoksnis, h=110mm | 3.14.1. | m2 | 78
13.8.4 | Akmens atsijos, fr. 0/2, h=20mm, Ev2=120MPa | 3.3. | m2 | 78
13.8.5 | Sutankintas žvyras, fr. 0/32, h=300mm, Ev2=120MPa | 3.5. | m2 | 78
14 | Betono dangos įrengimas po lauko tribūna
14.1 | Betono danga, h- 8 cm | 3.14.15. | m2 | 15,5
14.2 | Skaldos pagrindo sluoksnis iš nesurištųjų mineralinių medžiagų mišinio, fr. 0/45 mm, h-15cm | 3.5. | m2 | 15,5
14.3 | Šalčiui nejautrių medžiagų sluosknis, h- 26cm | 3.6. | m2 | 15,5
15 | Nuogrindos įrengimas
15.1 | Akmenų skalda fr. 20/30, h-30 cm | 3.7. | m2 | 38
15.2 | Drenažinė membrana (400 g/m2) | 3.7. | m | 75
15.3 | Agrotekstilinė medžiaga (100g.) | 3.7. | m2 | 38
16 | Kiemo elementai/aptvėrimas
16.1 | Suoliukas | 3.11. | vnt. | 6
16.2 | Šiukšliadėžė (50 l, 390x940) | 3.10. | vnt. | 3
16.3 | Lauko turėklai | 3.12. | m | 145
16.4 | Automatinis kelio užtvaras | 3.13. | vnt. | 2
16.5 | Tvora (vidiniame kieme)(h-1800 mmm) | 3.15. | m | 138
16.6 | Tvoros stulpai | 3.15. | vnt. | 56
16.7 | Tvoros stulpų įbetonavimas/betono klasė C16/20 | 3.15. | m3 | 1,7
16.8 | Varstomi vienvėriai varteliai(rakinami) | 3.16. | vnt. | 1
17 | Vaikų žaidimų aikštelių įrenginiai
17.1 | Krepšinio stovas | 3.14.2. | vnt. | 2
17.2 | Futbolo vartai | 3.14.4. | vnt. | 2
17.3 | Tinklinio mobilūs stulpai | 3.14.3. | vnt. | 2
17.4 | Šuoliaduobė | 3.14.8. | vnt. | 1
17.5 | Lauko treniruoklis Nr.1 | 3.14.9. | vnt. | 1
17.6 | Lauko treniruoklis Nr.2 | 3.14.10. | vnt. | 1
17.7 | Lauko treniruoklis Nr.3 | 3.14.11. | vnt. | 1
17.8 | Lauko treniruoklis Nr.4 | 3.14.12. | vnt. | 1
17.9 | Lauko treniruoklis Nr.5 | 3.14.13. | vnt. | 1
17.10 | Lauko tribūna | 3.14.16. | vnt. | 2
18 | Kelio ženklai
18.1 | Kelio ženklas Nr.329 | 3.9. | vnt. | 1
18.2 | Kelio ženklas Nr.204 | 3.9. | vnt. | 1
18.3 | Kelio ženklas Nr.316 | 3.9. | vnt. | 1
18.4 | Kelio ženklas Nr.528 | 3.9. | vnt. | 1
18.5 | Ženklas (Negalima LPG varomiems automobiliams) | 3.9. | vnt. | 1
19 | Vejos dangos įrengimas (virš garažų paskirties pastato):
19.1 | Žemės substratas, h-140 mm | 3.17. | m2 | 1780
19.2 | Perforuotas duobėtas lakštas su neaustine geotekstile (virš duobėto lakšto) | 3.17. | m2 | 1780
19.3 | Sutankintas žvyras, fr. 0/32, h=150mm, Ev2=120MPa | 3.5. | m2 | 1780
19.4 | Žolės sėklos vejai įrengti | 3.17. | kg | 35 |  |  | 2 kg/100 m2
20 | Vejos dangos įrengimas. Aplinkos sutvarkymas išplaniruojant, užpilant augaliniu gruntu, h-14 cm | 3.17. | m2 | 614
21 | Žolės sėklos vejai įrengti | 3.17. | kg | 13 |  |  | 2 kg/100 m2
22 | Želdiniai. Šermukšnialapė lanksvūnė/Sorbaria sorbifollia ‘Sem’ | 3.18. | vnt. | 219
Iš viso žiniaraštyje be PVM
Pridėtinės vertės mokestis, 21 proc.
Iš viso žiniaraštyje su PVM
PASTABOS:
1. | Prašome užpildytus darbų kiekių žiniaraščius pateikti excel formatu, nekeičiant nurodytų darbų apibūdinimų (techninių specifikacijų), mato vienetų ir kiekių. Rekomenduojama įkainius ir kainas įrašyti apvalinant dviem skaitmenimis po kablelio, nekeičiant įkainių ir kainos stulpeliuose įvestų apvalinimo nustatymų, o žiniaraštį užpildžius – pasitikrinti ar nėra padarytų aritmetinių klaidų.
2. | Visų medžiagų sanaudos turi būti vertinamos su pilnų darbų / įgyvendinimo / atlikimo įkainiu. Jei dokumentacijoje nenurodyti kokie nors darbai bet paprastai jei įeina į pilną darbų sudėtį, tokie darbai turi būti atlikti be papildomos kompensacijos. Atskiras darbų kiekių žiniaraštis nebus pateikiamas.
3. | Statybvietė turi būti aptverta saugia ir tvirta tvora, užtikrinančia pašalinių asmenų, ypač vaikų, nepatekimą į statybos zoną. Kadangi greta objekto veikia ugdymo įstaiga ir gydymo įstaiga, rangovas privalo numatyti bei taikyti priemones dulkių, purvo, triukšmo ir kitų statybos bei griovimo darbų poveikių mažinimui. Griovimo darbų metu turi būti taikomos papildomos dulkių sklaidos mažinimo priemonės (drėkinimas vandeniu, griovimo zonų uždengimas, transporto priemonių ratų valymas, birių medžiagų uždengimas ir kt.). Visų reikalingų saugos, aplinkosaugos ir poveikio mažinimo priemonių sąnaudas rangovas privalo įtraukti į pasiūlymo kainą. Atskirai šios išlaidos nebus apmokamos.