## Sheet1
Garažų paskirties pastato (požeminės automobilių saugyklos) ir sporto paskirties inžinerinio statinio (stadiono) statybos projektas, sporto paskirties statinio (stadiono) griovimas, Skuodo g. 27, Kaunas. Statinio architektūros dalis. Nauja statyba. Ypatingasis statinys. Sąnaudų kiekių žiniaraštis.
ARCHITEKTŪROS (SA) KIEKIŲ ŽINIARAŠTIS
Pozicija, eil. Nr. | Pavadinimas ir techninės charakteristikos | TS nuoroda | Mato vnt. | Kiekis | Kaina, Eur be PVM |  | Pastabos
[5 empty] | Vieneto kaina | Iš viso
STOGAS
1. | - | - | - | - |  |  | Stogo dangoms priskiriamas stadionas, dangų kiekiai tikslinami pagal SP ir SK dalis
Kiti stogų įrengimo darbai
2. | Žaliuzės (grotelės) vėdinimo angose (statiškos), h=300mm, l=1100mm | TS-8.7 | Vnt. | 68
SIENOS, PERTVAROS
Požeminės aikštelės sienos
1. | 2 sl. Dvipusė g/k pertvara - 100mm (12,5+12,5+50+12,5+12,5mm) Kaktos formavimui | TS-6 | m2 | 45
2. | Glaistymas, tinkavimas (tech. Patalpos, laiptinių sienos, mūro sienos), spalva šviesiai pilka RAL7035 arba analogas | TS-7 | m2 | 800
GRINDYS
1. | - | - | - | - |  |  | Grindų dangoms priskiriamas stadionas ir požeminė parkavimo aikštelė, dangų kiekiai tikslinami pagal SP ir SK dalis
2. | Požeminės parkavimo aikštelės grindų dažymas eismo juostomis, žymėjimais, takais. Balti dažai, linijų storis 100mm. | TS-7 | m2 | 400
LUBOS
1. | - | - | - | - |  |  | Lubos paliekamos gamyklinės dangos, pagal SK konstruktyvą
GAMINIAI
Lauko durys
1. | LD90.d, vienvėrės plieno durys, švarus praėjimo plotis 900(b)x2100(h) mm | TS-4 | Vnt. | 1
2. | LD90.k, vienvėrės plieno durys, švarus praėjimo plotis 900(b)x2100(h) mm | TS-4 | Vnt. | 1
3. | LD120.d, vienvėrės plieno durys, švarus praėjimo plotis 1200(b)x2100(h) mm | TS-4 | Vnt. | 4
4. | LD120.k, vienvėrės plieno durys, švarus praėjimo plotis 1200(b)x2100(h) mm | TS-4 | Vnt. | 3
KITI DARBAI
1. | Lauko laiptų ir aikštelių turėklų įrengimas, h=1200 mm su metaliniu ranktūriu h=900, RAL7021 arba analogas | TS-9 | m | 75
2. | Kolonų apsaugos (kampiniai), “L” profilio, aukštis > 1000mm, storis > 10mm | TS-8.6 | Vnt. | 224
3. | Keltuvas, pritaikytas žmonėms, turintiems negalią, 2 sustojimų, keliamoji galia 450kg, durys vienoje pusėje, kabinos vidaus matmenys 1100x1400mm (talpinantis ŽN vėžimėlį) | TS-10 | Vnt. | 1
Iš viso žiniaraštyje be PVM
Pridėtinės vertės mokestis, 21 proc.
Iš viso žiniaraštyje su PVM
PASTABOS:
1. | Prašome užpildytus darbų kiekių žiniaraščius pateikti excel formatu, nekeičiant nurodytų darbų apibūdinimų (techninių specifikacijų), mato vienetų ir kiekių. Rekomenduojama įkainius ir kainas įrašyti apvalinant dviem skaitmenimis po kablelio, nekeičiant įkainių ir kainos stulpeliuose įvestų apvalinimo nustatymų, o žiniaraštį užpildžius – pasitikrinti ar nėra padarytų aritmetinių klaidų.
2. | Visų medžiagų sanaudos turi būti vertinamos su pilnų darbų / įgyvendinimo / atlikimo įkainiu. Jei dokumentacijoje nenurodyti kokie nors darbai bet paprastai jei įeina į pilną darbų sudėtį, tokie darbai turi būti atlikti be papildomos kompensacijos. Atskiras darbų kiekių žiniaraštis nebus pateikiamas.