## Sheet1
Garažų paskirties pastato (požeminės automobilių saugyklos) ir sporto paskirties inžinerinio statinio (stadiono) statybos projektas, sporto paskirties statinio (stadiono) griovimas, Skuodo g. 27, Kaunas
KONSTRUKCIJŲ (SK) KIEKIŲ ŽINIARAŠTIS
Pozicija, eil. Nr. | Pavadinimas ir techninės charakteristikos | TS nuoroda | Mato vnt. | Kiekis | Kaina, Eur be PVM |  | Pastabos
[5 empty] | Vieneto kaina | Iš viso
MONTUOJAMOS KONSTRUKCIJOS
1. | Poliai (527vnt)
1.1 | Betonas C25/30 XC2 (525 vnt.) | TS 3.5 TS 3.6 | m3 | 861
1.2 | Armatūra S500 100kg/m3 | TS 3.6 | kg | 86100
2. | Galvenos
2.1 | Betonas C25/30 XC2 (52 vnt.) | TS 3.5 TS 3.6 | m3 | 928
2.2 | Armatūra S500 150kg/m3 | TS 3.5 TS 3.6 | kg | 139200
3. | Polių siena (polių 509vnt)
3.1 | Polių betonas C30/37 W10 XC2 su kristalinės hidroizoliacijos priedais (515 vnt.) | TS 3.5 TS 3.6 | m3 | 1050 |  |  | Polių 509 vnt.
3.2 | Polių apibetonavimo betonas C35/45 XC2 XF2 XD3 W10 su kristalinės hidroizoliacijos priedais | TS 3.5 TS 3.6 | m3 | 128 |  |  | Polių 509 vnt.
3.3 | Rostverkų betonas C35/45 XC2 XF2 XD3 W10 su kristalinės hidroizoliacijos priedais | TS 3.5 TS 3.6 | m3 | 172 |  |  | Polių 509 vnt.
3.4 | Armatūra S500 180 kg/m3 | TS 3.5 TS 3.6 | kg | 245385 |  |  | Polių 509 vnt.
4. | Grindys ant grunto
4.1 | Betonas C35/45 XC2 XF3 XD3 W6 XM1 | TS 3.7.8 | m3 | 861
4.2 | Plieninė fibra S500 30 kg/m3 | TS 3.7.8 | kg | 25830
5. | Betoninis pandusas
5.1 | Betonas C35/45 XC2 XF3 XD3 W6 XM1 | TS 3.7.8 | m3 | 55,64
5.2 | Plieninė fibra S500 30 kg/m3 | TS 3.7.8 | kg | 1669,1
6. | Monolitinės GB kolonos
6.1 | Betonas C35/45 XC3, XF2, XD3 W6, | TS 3.7 | m3 | 56,86
6.2 | Armatūra S500 160 kg/m3 | TS 3.7 | kg | 9097,6
7. | Monolitinės GB perdangos
7.1 | Perdangų betonas C35/45 XC2 XF3 W6 | TS 3.7 | m3 | 2207,8
7.2 | Kapitelių betonas C35/45 XC2 XF3 W6 | TS 3.7 | m3 | 66,6
7.3 | Armatūra S500 200 kg/m3 | TS 3.7 | kg | 454887,3
8. | Monolitinės GB sienos
8.1 | Betonas C35/45 XC4 XF2 XD3 W6 | TS 3.7 | m3 | 129,73
8.2 | Armatūra S500 120 kg/m3 | TS 3.7 | kg | 15567,3
9. | Monolitinių GB sienų borteliai virš perdangos
9.1 | Betonas C25/30 XC2 XF2 W6 | TS 3.7 | m3 | 259
9.2 | Armatūra S500 120 kg/m3 | TS 3.7 | kg | 31069
10. | Surenkami GB laiptai
10.1 | Betonas C35/45 XC4 XF3 XD3 W6 |  | m3 | 25
10.2 | Armatūra S500 200 kg/m3 |  | kg | 5000
11. | Šilumos trasos kanalas
11.1 | Sienų betonas, C25/30 XC2 |  | m3 | 60,5
11.2 | Monolitinė kanalo dėžė, betonas C25/30 XC2 |  | m3 | 1,6
11.3 | Surenkami kanalo dangčiai, betonas C35/45 XC2 XF3 XD3 XM1 (139 vnt.) |  | m3 | 17.2
11.4 | Kanalo vamzdžių poadas, betonas C35/45 XC2 XF3 XD3 XM1 (39 vnt.) |  | m3 | 2
11.5 | Armatūra S500 kg/m3 |  | kg | 9676
11.6 | Įdėtinės plieninės detalės |  | Vnt. | 82 |  |  | 336 kg
11.7 | Plieninės sijos, SHS |  | kg | 12
11.8 | Plieninis dėklas, ∅610×10 mm, L=3.0 m, S355 |  | Vnt. | 1
12. | Spraustasienė, h = 3 m |  | m | 116
MAZGAI
13. | GR-1 | TS 3.14 | m2 | 4130
14. | GR-2, GR-3, GR-4 (viso 4270 m2)
14.1 | Ruloninė prilydoma hidroizoliacija 2 sl. | TS 3.14 | m2 | 4270
14.2 | HDPE membrana 1 sl., storis 1,5 mm | TS 3.14 | m2 | 4270
14.3 | Perforuotas duobėtas lakštas su neaustine geotekstile | TS 3.14 | m2 | 4270
15. | PS-1, PS-2 Kristalinė hidrozioliacija 2 sl. |  | m2 | 1050
16. | DS-1 |  | m | 74
17. | PGR-1 |  | m | 362,6
18. | SGR1 (112,4 m)
18.1 | Bituminė hidroizoliacija |  | m2 | 67,43
18.2 | HDPE membrana |  | m2 | 33,7
18.3 | drenažinis lakštas |  | m2 | 14,61
19. | SGR2 (300 m)
19.1 | Drenažinis lakštas |  | m2 | 60
19.2 | Bituminė hidroizoliacija |  | m2 | 75
19.3 | HDPE membrana |  | m2 | 105
20. | Vėdinimo šachtos Nr. 1 jungimas prie perdangos (257,1 m)
20.1 | Drenažinis lakštas |  | m2 | 138,86
20.2 | Bituminė hidroizoliacija |  | m2 | 462,86
20.3 | HDPE membrana |  | m2 | 288
21. | Vėdinimo šachtos Nr. 1 jungimas prie perdangos (13,9 m)
21.1 | Drenažinis lakštas |  | m2 | 8,34
21.2 | Bituminė hidroizoliacija |  | m2 | 26,42
21.3 | HDPE membrana |  | m2 | 11,12
Iš viso žiniaraštyje be PVM
Pridėtinės vertės mokestis, 21 proc.
Iš viso žiniaraštyje su PVM
PASTABOS:
1. | Prašome užpildytus darbų kiekių žiniaraščius pateikti excel formatu, nekeičiant nurodytų darbų apibūdinimų (techninių specifikacijų), mato vienetų ir kiekių. Rekomenduojama įkainius ir kainas įrašyti apvalinant dviem skaitmenimis po kablelio, nekeičiant įkainių ir kainos stulpeliuose įvestų apvalinimo nustatymų, o žiniaraštį užpildžius – pasitikrinti ar nėra padarytų aritmetinių klaidų.
2. | Visų medžiagų sanaudos turi būti vertinamos su pilnų darbų / įgyvendinimo / atlikimo įkainiu. Jei dokumentacijoje nenurodyti kokie nors darbai bet paprastai jei įeina į pilną darbų sudėtį, tokie darbai turi būti atlikti be papildomos kompensacijos. Atskiras darbų kiekių žiniaraštis nebus pateikiamas.
3. | Statybvietė turi būti aptverta saugia ir tvirta tvora, užtikrinančia pašalinių asmenų, ypač vaikų, nepatekimą į statybos zoną. Kadangi greta objekto veikia ugdymo įstaiga ir gydymo įstaiga, rangovas privalo numatyti bei taikyti priemones dulkių, purvo, triukšmo ir kitų statybos bei griovimo darbų poveikių mažinimui. Griovimo darbų metu turi būti taikomos papildomos dulkių sklaidos mažinimo priemonės (drėkinimas vandeniu, griovimo zonų uždengimas, transporto priemonių ratų valymas, birių medžiagų uždengimas ir kt.). Visų reikalingų saugos, aplinkosaugos ir poveikio mažinimo priemonių sąnaudas rangovas privalo įtraukti į pasiūlymo kainą. Atskirai šios išlaidos nebus apmokamos.