## Sheet1
Garažų paskirties pastato (požeminės automobilių saugyklos) ir sporto paskirties inžinerinio statinio (stadiono), Skuodo g. 27, Kauno m., sav., statybos projektas
VIDAUS VANDENTIEKIO IR NUOTEKŲ (VN) KIEKIŲ ŽINIARAŠTIS
Pozicija, eil. Nr. | Pavadinimas ir techninės charakteristikos | TS nuoroda | Mato vnt. | Kiekis | Kaina, Eur be PVM |  | Pastabos
[5 empty] | Vieneto kaina | Iš viso
VANDENS APSKAITOS MAZGAS
1 | Kalaus ketaus flanšinis adapteris DN50/50 PE vamzdžiams | TS 2.5 | vnt | 2
2 | Kalaus ketaus flanšinė alkūnė DN50, PN10 | TS 2.3 | vnt | 3
3 | Kalaus ketaus flanšinė sklendė DN50, PN10, L=250 mm | TS 2.3 | vnt | 2
4 | Kalaus ketaus flanšas – vidinis sriegis DN50x1 1/4“, PN10 | TS 2.3 | vnt | 4
5 | Plieninis cinkuotas intarpas DN32 mm, L=150 mm | TS 2.2 | vnt | 5
6 | Šalto vandens skaitiklis DN32, Qn=6,0 m3/val, Qmax=12,0 m3/val, „B“ klasės | TS 2.4.3 | vnt | 1
7 | Plieninis cinkuotas intarpas DN32 mm, L=100 mm | TS 2.2 | vnt | 1
8 | Kontrolinis vandens ištuštinimo čiaupas, DN15 | TS 2.4.2 | vnt | 1
9 | Srieginis atbulinio srauto ribotuvas su srovės nutraukimo funkcija DN32 | TS 2.9 | vnt | 1
10 | Kalaus ketaus flanšinis trišakis DN50x50, PN10 | TS 2.3 | vnt | 1
11 | Kalaus ketaus flanšinis tarpvamzdis DN50, PN10, L=1000 mm | TS 2.3 | vnt | 1
12 | Nedegi akmens vatos izoliacija (vandentiekio įvadui virš grindų) | TS 2.8 | m | 1
ŠALTAS VANDENTIEKIS (V1)
13 | Polietileniniai PE100 PN10, d50 vandentiekio vamzdžiai su visomis sujungimo detalėmis, tiekimas, montavimas žemėje, išbandymas ir pridavimas | TS 2.1 | m | 12,5 |  |  | Priešgaisrinio rezervuaro užpildymui/ papildymui
14 | Plieniniai cinkuoti vandentiekio vamzdžiai DN32 su fasoninėmis dalimis ir tvirtinimo detalėmis bei 20 mm rasojimo izoliacija | TS 2.2 TS 2.9 | m | 5,0
15 | Rutuliniai ventiliai PN10, DN32 | TS 2.4.1 | vnt | 1
16 | Sistemos hidraulinis bandymas, praplovimas ir dezinfekcija | TS 2.6 TS 2.7 | sist. | 1
PRIEŠGAISRINIS VANDENTIEKIS (V2)
17 | Polietileniniai PE100 PN10, d110 vandentiekio vamzdžiai su visomis sujungimo detalėmis, tiekimas, montavimas žemėje, išbandymas ir pridavimas | TS 2.1 | m | 14,5
18 | Polietileniniai PE100 vandentiekio vamzdžiai, PN10, d200 vandentiekio vamzdžiai su visomis sujungimo detalėmis, tiekimas, montavimas žemėje, išbandymas ir pridavimas | TS 2.1 | m | 20,0
19 | Kalaus ketaus flanšinis adapteris DN100/110 PE vamzdžiams | TS 2.3 | vnt | 1
20 | Kalaus ketaus flanšinis adapteris DN200/200 PE vamzdžiams | TS 2.3 | vnt | 2
21 | Sistemos hidraulinis bandymas | TS 2.6 | sist. | 1
22 | Plieninis spirališkai gofruotas (PGRV) rezervuaras 31000x2400 mm, 140 m3 tūrio, jo montavimas kasant duobę; komplekte su: plūdinis užpildymo vožtuvas DN50 – 1 vnt.; pasiurbimo vamzdynas DN200 – 2 vnt.; atbulinis vožtuvas DN200 – 2 vnt.; antisūkurinė plokštė – 2 vnt., ketiniu liuku (D400 kl.), su inkaravimo juostomis, PVC d110mm ventiliacijos vamzdžiu ir fasoninėmis dalimis, jo išbandymas | TS 8 | kompl. | 1
23 | Nedegi akmens vatos izoliacija (pasiurbimo įvadams virš grindų ) | TS 2.8 | m | 2
LIETAUS NUOTEKOS NUO VIRŠ PARKINGO ESANČIŲ LATAKŲ (L1)
24 | Plastikiniai (PVC) vamzdžiai, d110 su fasoninėmis dalimis ir tvirtinimo detalėmis (lauko latakų vertikalios dalies įrengimas) | TS 3.3 | m | 12,0
25 | Plastikiniai (PVC) vamzdžiai, d110 su fasoninėmis dalimis ir tvirtinimo detalėmis (gulstieji vamzdžiai patalpose) | TS 3.2 | m | 98,5
26 | Plastikiniai (PVC) vamzdžiai, d160 su fasoninėmis dalimis ir tvirtinimo detalėmis (gulstieji vamzdžiai patalpose) | TS 3.2 | m | 51,5
27 | Revizijos, d110 | TS 3.2 | vnt | 5
28 | Revizijos, d160 | TS 3.2 | vnt | 4
29 | Sistemos hidraulinis bandymas | TS 3.7 | sist. | 1
LIETAUS NUOTEKOS NUO GRINDŲ (L1)
30 | Plastikiniai (PVC) vamzdžiai, d110 su fasoninėmis dalimis ir tvirtinimo detalėmis (po grindimis) | TS 3.3 | m | 474
31 | Plastikiniai (PVC) vamzdžiai, d110 su fasoninėmis dalimis ir tvirtinimo detalėmis (trapų ir pravalų vertikalios dalies įrengimas ) | TS 3.3 | m | 55,0
32 | Polietileniniai PE100 PN10, d75 nuotekų vamzdžiai su visomis sujungimo detalėmis, tiekimas, montavimas ir išbandymas | TS 3.1 | m | 45,5
33 | Pravalos, d110 liuke 150x150 | TS 3.8 | vnt | 15
34 | Trapas su nerūdijančio plieno grotelėmis, apsauga nuo kvapo, DN100 | TS 4.1 | vnt | 8
35 | Kaliojo ketaus trapas su grotelėmis, DN100 | TS 4.2 | vnt | 36
36 | Nuotekų siurblinė, korpusas – PE HD talpa Ø1000x3400(h) mm, du panardinami siurbliai (Q=2x5,4 l/s, H=8,0 m, N=2x2,1 kW, 3~400 V/50Hz), su atbuliniu vožtuvu, jos montavimas žemėje | TS 5 | kompl. | 1
37 | G/b smėliagaudė, Ø1500x3650(h) mm, tūris – 2000 l | TS 6 | kompl. | 1
38 | Polimerbetoniniai latakai
38.1 | Latakas be nuolydžio, aukštis 280 mm, vieneto ilgis L=1,0 m | TS 7 | vnt | 4
38.2 | Latakas be nuolydžio, aukštis 280 mm, vieneto ilgis L=0,5 m | TS 7 | vnt | 2
38.3 | Latakas be nuolydžio, aukštis 280 mm, su ruošiniu d110 vamzdžiui pajungti, vieneto ilgis L=0,5 m | TS 7 | vnt | 2
38.4 | Galinė sienutė | TS 7 | vnt | 4
38.5 | Polimerbetonio grotelės apkrovų klasė F900, L=0,5 m | TS 7 | vnt | 12
39 | Sistemos hidraulinis bandymas | TS 3.7 | sist. | 2
Iš viso žiniaraštyje be PVM
Pridėtinės vertės mokestis, 21 proc.
Iš viso žiniaraštyje su PVM
PASTABOS:
1. | Prašome užpildytus darbų kiekių žiniaraščius pateikti excel formatu, nekeičiant nurodytų darbų apibūdinimų (techninių specifikacijų), mato vienetų ir kiekių. Rekomenduojama įkainius ir kainas įrašyti apvalinant dviem skaitmenimis po kablelio, nekeičiant įkainių ir kainos stulpeliuose įvestų apvalinimo nustatymų, o žiniaraštį užpildžius – pasitikrinti ar nėra padarytų aritmetinių klaidų.
2. | Visų medžiagų sanaudos turi būti vertinamos su pilnų darbų / įgyvendinimo / atlikimo įkainiu. Jei dokumentacijoje nenurodyti kokie nors darbai bet paprastai jei įeina į pilną darbų sudėtį, tokie darbai turi būti atlikti be papildomos kompensacijos. Atskiras darbų kiekių žiniaraštis nebus pateikiamas.
3. | Statybvietė turi būti aptverta saugia ir tvirta tvora, užtikrinančia pašalinių asmenų, ypač vaikų, nepatekimą į statybos zoną. Kadangi greta objekto veikia ugdymo įstaiga ir gydymo įstaiga, rangovas privalo numatyti bei taikyti priemones dulkių, purvo, triukšmo ir kitų statybos bei griovimo darbų poveikių mažinimui. Griovimo darbų metu turi būti taikomos papildomos dulkių sklaidos mažinimo priemonės (drėkinimas vandeniu, griovimo zonų uždengimas, transporto priemonių ratų valymas, birių medžiagų uždengimas ir kt.). Visų reikalingų saugos, aplinkosaugos ir poveikio mažinimo priemonių sąnaudas rangovas privalo įtraukti į pasiūlymo kainą. Atskirai šios išlaidos nebus apmokamos.