## Sheet1
Garažų paskirties pastato (požeminės automobilių saugyklos) ir sporto paskirties inžinerinio statinio (stadiono), Skuodo g. 27, Kauno m., sav., statybos projektas
LAUKO VANDENTIEKIS IR NUOTEKOS (LVN) KIEKIŲ ŽINIARAŠTIS
Pozicija, eil. Nr. | Pavadinimas ir techninės charakteristikos | TS nuoroda | Mato vnt. | Kiekis | Kaina, Eur be PVM |  | Pastabos
[5 empty] | Vieneto kaina | Iš viso
BUITINĖS NUOTEKOS F1
1. | Polivinilchloridiniai (PVC) N klasės išorės nuotekų vamzdis d200 mm ir jų paklojimas (įskaitant visas fasonines ir sujungimo dalis, vamzdyno vidaus apžiūrą darant vaizdo įrašą) | TS 2.1 TS 2.6 | m | 93,6
2. | Plastikinis valymo ir inspektavimo kanalizacijos šulinys D425mm, (pilna komplektacija, įskaitant žemės darbus ir pagrindą po šuliniu) aukštis iki 3,45m. | TS 2.7 TS 2.8 | kompl. | 1 |  |  | F1-1
3. | Plastikinis valymo ir inspektavimo kanalizacijos šulinys D425mm, (pilna komplektacija, įskaitant žemės darbus ir pagrindą po šuliniu) aukštis iki 3,52m. | TS 2.7 TS 2.8 | kompl. | 1 |  |  | F1-2
4. | Plastikinis valymo ir inspektavimo kanalizacijos šulinys D425mm, (pilna komplektacija, įskaitant žemės darbus ir pagrindą po šuliniu) aukštis iki 3,60m. | TS 2.7 TS 2.8 | kompl. | 1 |  |  | F1-3
5. | Plastikinis valymo ir inspektavimo kanalizacijos šulinys D425mm, (pilna komplektacija, įskaitant žemės darbus ir pagrindą po šuliniu) aukštis iki 3,68m. | TS 2.7 TS 2.8 | kompl. | 1 |  |  | F1-4
6. | Plastikinis valymo ir inspektavimo kanalizacijos šulinys D425mm, (pilna komplektacija, įskaitant žemės darbus ir pagrindą po šuliniu) aukštis iki 3,94m. | TS 2.7 TS 2.8 | kompl. | 1 |  |  | F1-5
7. | Pasijungimas prie esamų šulinių |  | vnt | 2
8. | Tranšėjų kasimas ir užpylimas sutankinant | TS 2.4 | m | 93,6
9. | Vamzdynų praplovimas ir hidraulinis bandymas | TS 2.5 TS 2.6 | m | 93,6
10. | Smėlio pagrindo įrengimas po vamzdynais | TS 2.3 | m3 | 5,62
VANDENTIEKIS V1
1. | Slėginis polietileno vamzdis PE100 d50 PN10 ir jų paklojimas (įskaitant visas fasonines ir sujungimo dalis) | TS 1.1 | m | 6,56
2. | Vandentiekio šulinys D1500mm (pilna komplektacija, įskaitant žemės darbus ir pagrindą po šuliniu) aukštis iki 2,50m. | TS 1.10 | kompl. | 1
3. | Pajungimo trišakis prie esamos trasos ketinis flanšinis DN100x50 | TS 1.2 | vnt | 1 |  |  | V1-1
4. | Atsparus tempimui flanšinis adapteris PE vamzdžiams DN50/d50 | TS 1.3 | vnt | 1
5. | Univeralus atsparus tempimui flanšinis adapteris ketiniams vamzdžiams DN100/d100 | TS 1.3 | vnt | 2
6. | Flanšinė ilga sklendė DN50 | TS 1.4 | vnt | 1
7. | Pasijungimo prie veikiančios trasos darbai |  | vnt | 1
8. | Tranšėjų kasimas ir užpylimas sutankinant | TS 2.4 | m | 6,56
9. | Vamzdynų praplovimas, dezinfekavimas ir hidraulinis bandymas | TS 1.7 TS 1.8 | m | 6,56
10. | Smėlio pagrindo įrengimas po vamzdynais | TS 1.6 | m3 | 0,39
LIETAUS NUOTEKOS L1
1. | Polivinilchloridiniai (PVC) N klasės išorės nuotekų vamzdis d160 mm ir jų paklojimas (įskaitant visas fasonines ir sujungimo dalis, vamzdyno vidaus apžiūrą darant vaizdo įrašą) | TS 2.1 | m | 9,05
2. | Polivinilchloridiniai (PVC) N klasės išorės nuotekų vamzdis d200 mm ir jų paklojimas (įskaitant visas fasonines ir sujungimo dalis, vamzdyno vidaus apžiūrą darant vaizdo įrašą) | TS 2.1 | m | 54,37
3. | Gelžbetoninis valymo ir inspektavimo kanalizacijos šulinys D1500mm, (pilna komplektacija, įskaitant žemės darbus ir pagrindą po šuliniu) aukštis iki 4,35m. | TS 2.7 TS 2.8 | kompl. | 1 |  |  | L1-1
4. | Pasijungimas prie esamų šulinių |  | vnt | 4
5. | Tranšėjų kasimas ir užpylimas sutankinant D160-200 mm vamzdžiui | TS 1.5 | m | 63,42
6. | Vamzdynų praplovimas, hidraulinis bandymas D160-200mm vamzdžiui | TS 1.7 TS 1.8 | m | 63,42
7. | Smėlio pagrindo įrengimas po vamzdynais | TS 1.6 | m3 | 3,81
8. | Polimerbetoniniai latakai (Linijos: Nr. 1 ir Nr. 2 (teniso/tinklinio aikštelė))
8.1 | Latakas su nuolydžiu, aukštis 15-20 cm, vieneto ilgis L=1,0 m | TS 3.1 | vnt | 24
8.2 | Latakas su nuolydžiu, aukštis 20-20 cm, vieneto ilgis L=0,5 m | TS 3.1 | vnt | 2
8.3 | Įtekėjimo dežė, aukštis 37,5-37,5 cm su DN100 ruošiniu vamzdžiui pajungti, L=0,5 m | TS 3.1 | vnt | 2
8.4 | Galinė sienelė | TS 3.1 | vnt | 4
8.5 | Cinkuoto plieno grotelės apkrovų klasė A15, L=1,0 m | TS 3.1 | vnt | 24
8.6 | Cinkuoto plieno grotelės apkrovų klasė A15, L=0,5 m | TS 3.1 | vnt | 4
8.7 | Cinkuoto plieno grotelių laikikliai | TS 3.1 | vnt | 52
9. | Polimerbetoniniai latakai (Linijos: Nr. 3 ir Nr. 4 (krepšinio aikštelė))
9.1 | Latakas su nuolydžiu, aukštis 15-20 cm, vieneto ilgis L=1,0 m | TS 3.1 | vnt | 60
9.2 | Latakas su nuolydžiu, aukštis 20-20 cm, vieneto ilgis L=0,5 m | TS 3.1 | vnt | 2
9.3 | Įtekėjimo dežė, aukštis 37,5-37,5 cm su DN100 ruošiniu vamzdžiui pajungti, L=0,5 m | TS 3.1 | vnt | 2
9.4 | Galinė sienelė | TS 3.1 | vnt | 4
9.5 | Cinkuoto plieno grotelės apkrovų klasė A15, L=1,0 m | TS 3.1 | vnt | 60
9.6 | Cinkuoto plieno grotelės apkrovų klasė A15, L=0,5 m | TS 3.1 | vnt | 4
9.7 | Cinkuoto plieno grotelių laikikliai | TS 3.1 | vnt | 124
10. | Polimerbetoniniai latakai (Linija: Nr. 5 (aplink stadioną))
10.1 | Latakas su nuolydžiu, aukštis 15-20 cm , vieneto ilgis L=1,0 m | TS 3.1 | vnt | 144
10.2 | Latakas su nuolydžiu, aukštis 20-20 cm, vieneto ilgis L=0,5 m | TS 3.1 | vnt | 128
10.3 | Įtekėjimo dežė, aukštis 37,5-37,5 cm su DN100 ruošiniu vamzdžiui pajungti, L=0,5 m | TS 3.1 | vnt | 6
10.4 | Cinkuoto plieno grotelės apkrovų klasė A15, L=1,0 m | TS 3.1 | vnt | 144
10.5 | Cinkuoto plieno grotelės apkrovų klasė A15, L=0,5 m | TS 3.1 | vnt | 134
10.6 | Cinkuoto plieno grotelių laikikliai | TS 3.1 | vnt | 422
11. | Šuolio į tolį duobės polimerbetoniniai latakai
11.1 | Latakas su grotelėmis, aukštis 14 cm, vieneto ilgis L=1,0 m | TS 3.2 | vnt | 21
11.2 | Galinė sienutė | TS 3.2 | vnt | 6
11.3 | Šoninis apsauginis bortelis 100x40x6 cm, vieneto ilgis L=1,0 m | TS 3.2 | vnt | 18
11.4 | Šoninis kapminis apsauginis bortelis 25/25x40x6 cm, vieneto ilgis L=0,25/0,25 m | TS 3.2 | vnt | 4
DRENAŽO NUOTEKOS D1
1. | Drenažinis vamzdis D128/113 mm su geotekstile 360° perforacijos | TS 2.9 | m | 333
2. | PVC „N“ klasės vamzdis D110 mm | TS 2.1 | m | 3,3
3. | Plastikinis valymo ir inspektavimo kanalizacijos šulinys D425mm, (pilna komplektacija, įskaitant žemės darbus ir pagrindą po šuliniu) aukštis iki 3,07m. | TS 2.7 TS 2.8 | kompl. | 1 |  |  | D1-1
4. | Plastikinis valymo ir inspektavimo kanalizacijos šulinys D425mm, (pilna komplektacija, įskaitant žemės darbus ir pagrindą po šuliniu) aukštis iki 3,06m. | TS 2.7 TS 2.8 | kompl. | 1 |  |  | D1-2
5. | Plastikinis valymo ir inspektavimo kanalizacijos šulinys D425mm, (pilna komplektacija, įskaitant žemės darbus ir pagrindą po šuliniu) aukštis iki 2,82m. | TS 2.7 TS 2.8 | kompl. | 1 |  |  | D1-3
6. | Plastikinis valymo ir inspektavimo kanalizacijos šulinys D425mm, (pilna komplektacija, įskaitant žemės darbus ir pagrindą po šuliniu) aukštis iki 2,81m. | TS 2.7 TS 2.8 | kompl. | 1 |  |  | D1-4
7. | Plastikinis valymo ir inspektavimo kanalizacijos šulinys D425mm, (pilna komplektacija, įskaitant žemės darbus ir pagrindą po šuliniu) aukštis iki 2,60m. | TS 2.7 TS 2.8 | kompl. | 1 |  |  | D1-5
8. | Plastikinis valymo ir inspektavimo kanalizacijos šulinys D425mm, (pilna komplektacija, įskaitant žemės darbus ir pagrindą po šuliniu) aukštis iki 2,59m. | TS 2.7 TS 2.8 | kompl. | 1 |  |  | D1-6
9. | Plastikinis valymo ir inspektavimo kanalizacijos šulinys D425mm, (pilna komplektacija, įskaitant žemės darbus ir pagrindą po šuliniu) aukštis iki 2,47m. | TS 2.7 TS 2.8 | kompl. | 1 |  |  | D1-7
10. | Plastikinis valymo ir inspektavimo kanalizacijos šulinys D425mm, (pilna komplektacija, įskaitant žemės darbus ir pagrindą po šuliniu) aukštis iki 2,32m. | TS 2.7 TS 2.8 | kompl. | 1 |  |  | D1-8
11. | Plastikinis valymo ir inspektavimo kanalizacijos šulinys D425mm, (pilna komplektacija, įskaitant žemės darbus ir pagrindą po šuliniu) aukštis iki 2,35m. | TS 2.7 TS 2.8 | kompl. | 1 |  |  | D1-9
12. | Plastikinis valymo ir inspektavimo kanalizacijos šulinys D425mm, (pilna komplektacija, įskaitant žemės darbus ir pagrindą po šuliniu) aukštis iki 2,60m. | TS 2.7 TS 2.8 | kompl. | 1 |  |  | D1-10
13. | Plastikinis valymo ir inspektavimo kanalizacijos šulinys D425mm, (pilna komplektacija, įskaitant žemės darbus ir pagrindą po šuliniu) aukštis iki 2,85m. | TS 2.7 TS 2.8 | kompl. | 1 |  |  | D1-11
14. | Plastikinis valymo ir inspektavimo kanalizacijos šulinys D425mm, (pilna komplektacija, įskaitant žemės darbus ir pagrindą po šuliniu) aukštis iki 2,97m. | TS 2.7 TS 2.8 | kompl. | 1 |  |  | D1-12
15. | Plastikinis valymo ir inspektavimo kanalizacijos šulinys D425mm, (pilna komplektacija, įskaitant žemės darbus ir pagrindą po šuliniu) aukštis iki 3,46m. | TS 2.7 TS 2.8 | kompl. | 1 |  |  | D1-13
16. | Drenažo vamzdžio klojimo darbai | TS 2.11 | m | 320,98
17. | Geotekstilė 170g/m2 | TS 2.10 | m2 | 642
18. | Žvirgždas -gargždas fr.4/16 |  | m3 | 29,32
DEMONTUOJAMI TINKLAI
1 | Demontuojami nuotekų tinklai
1.1 | D200mm |  | m | 96,0
1.2 | D150mm |  | m | 127,4
2 | Demontuojami paviršinių (lietaus) nuotekų tinklai D200mm |  | m | 44,1
3 | Demontuojami drenažo tinklai D150mm |  | m | 83,0
Iš viso žiniaraštyje be PVM
Pridėtinės vertės mokestis, 21 proc.
Iš viso žiniaraštyje su PVM
PASTABOS:
1. | Prašome užpildytus darbų kiekių žiniaraščius pateikti excel formatu, nekeičiant nurodytų darbų apibūdinimų (techninių specifikacijų), mato vienetų ir kiekių. Rekomenduojama įkainius ir kainas įrašyti apvalinant dviem skaitmenimis po kablelio, nekeičiant įkainių ir kainos stulpeliuose įvestų apvalinimo nustatymų, o žiniaraštį užpildžius – pasitikrinti ar nėra padarytų aritmetinių klaidų.
2. | Visų medžiagų sanaudos turi būti vertinamos su pilnų darbų / įgyvendinimo / atlikimo įkainiu. Jei dokumentacijoje nenurodyti kokie nors darbai bet paprastai jei įeina į pilną darbų sudėtį, tokie darbai turi būti atlikti be papildomos kompensacijos. Atskiras darbų kiekių žiniaraštis nebus pateikiamas.
3. | Statybvietė turi būti aptverta saugia ir tvirta tvora, užtikrinančia pašalinių asmenų, ypač vaikų, nepatekimą į statybos zoną. Kadangi greta objekto veikia ugdymo įstaiga ir gydymo įstaiga, rangovas privalo numatyti bei taikyti priemones dulkių, purvo, triukšmo ir kitų statybos bei griovimo darbų poveikių mažinimui. Griovimo darbų metu turi būti taikomos papildomos dulkių sklaidos mažinimo priemonės (drėkinimas vandeniu, griovimo zonų uždengimas, transporto priemonių ratų valymas, birių medžiagų uždengimas ir kt.). Visų reikalingų saugos, aplinkosaugos ir poveikio mažinimo priemonių sąnaudas rangovas privalo įtraukti į pasiūlymo kainą. Atskirai šios išlaidos nebus apmokamos.