## Sheet1
Garažų paskirties pastato (požeminės automobilių saugyklos) ir sporto paskirties inžinerinio statinio (stadiono), Skuodo g. 27, Kauno m., sav., statybos projektas
0,4 kV KL NVS SPINTOS PRIJUNGIMAS
Pozicija, eil. Nr. | Pavadinimas ir techninės charakteristikos | TS nuoroda | Mato vnt. | Kiekis | Kaina, Eur be PVM |  | Pastabos
[5 empty] | Vieneto kaina | Iš viso
0,4 KV SKIRSTOMŲJŲ KL MONTAVIMO DARBŲ ŽINIARAŠTIS
Montavimo darbai
Abonentinė dalis ( ESO)
1. | Projektuojamų kabelių Cu montavimas viso: | 3x2,5Cu
1.1 | a) D25 vamzdyje | D25 | m | 1
1.2 | b) KAS |  | m | 4
2. | Kabelio izoliacijos varžos matavimas |  | vnt. | 1
3. | Įžeminimo kontūro varžos R≤ 10Ω įrengimas |  | kompl. | 1
4. | Įžeminimo kontūro varžos matavimas |  | vnt. | 1
5. | Vamzdžio PE D63 paklojimas |  | m | 2
0,4 KV SKIRSTOMŲJŲ KL MEDŽIAGŲ ŽINIARAŠTIS
Medžiagos
Abonentinė dalis (irgi ESO)
1 | Iki 1 kV kabeliai plastikine izoliacija, skirti kloti žemėje, patalpose ir atvirame ore: Laidininkų gyslų-3; Laidininkas – Atkaitintas aliuminis; Apsaugos sluoksnis tarp gyslų izoliacijos ir išorinio apvalkalo- užpildas; Laidininko skerspjūvio plotas-3x2,5 mm² | 3x2,5mm² | m | 5 |  |  | 8.1.15
2 | Atviru būdu žemėje klojami kabelių apsaugos vamzdžiai | D-25 | m | 1 |  |  | 9.3
3 | Atviru būdu žemėje klojami kabelių apsaugos vamzdžiai | D-63 | m | 2 |  |  | 9.3
Iš viso žiniaraštyje be PVM
Pridėtinės vertės mokestis, 21 proc.
Iš viso žiniaraštyje su PVM
PASTABOS:
1. | Prašome užpildytus darbų kiekių žiniaraščius pateikti excel formatu, nekeičiant nurodytų darbų apibūdinimų (techninių specifikacijų), mato vienetų ir kiekių. Rekomenduojama įkainius ir kainas įrašyti apvalinant dviem skaitmenimis po kablelio, nekeičiant įkainių ir kainos stulpeliuose įvestų apvalinimo nustatymų, o žiniaraštį užpildžius – pasitikrinti ar nėra padarytų aritmetinių klaidų.
2. | Visų medžiagų sanaudos turi būti vertinamos su pilnų darbų / įgyvendinimo / atlikimo įkainiu. Jei dokumentacijoje nenurodyti kokie nors darbai bet paprastai jei įeina į pilną darbų sudėtį, tokie darbai turi būti atlikti be papildomos kompensacijos. Atskiras darbų kiekių žiniaraštis nebus pateikiamas.
3. | Visų leidimų, suderinimų, sutikimų, trasų parodymo, žemės kasimo leidimų gavimo ir kitų darbų vykdymui būtinų administracinių procedūrų sąnaudas rangovas privalo įtraukti į pasiūlymo kainą. Atskirai šios išlaidos neapmokamos.