## Sheet1
Garažų paskirties pastato (požeminės automobilių saugyklos) ir sporto paskirties inžinerinio statinio (stadiono), Skuodo g. 27, Kauno m., sav., statybos projektas
DSRĮR SPINTOS PERKĖLIAS Į NAUJĄ VIETĄ ĮŽEMINIMO IR ŽAIBOLAIDŽIO ĮRENGIMAS
Pozicija, eil. Nr. | Pavadinimas ir techninės charakteristikos | TS nuoroda | Mato vnt. | Kiekis | Kaina, Eur be PVM |  | Pastabos
[5 empty] | Vieneto kaina | Iš viso
Montavimo darbai
1. | Iki 1m gylio tranšėjų kasimas rankiniu būdu |  | m | 8
2. | Iki 1m gylio tranšėjų kabeliams užpylimas rankiniu būdu |  | m | 8
3. | Cinkuotos plieno juostos 30x4mm paklojimas |  | m | 8
4. | Įžeminimo kontūro įrengimas ir varžos matavimas |  | kompl. | 3
5. | Trasos nužymėjimas |  | kompl. | 1
6. | Trasos išpildomoji topografinė nuotrauka |  | vnt. | 1
7. | Žaibolaidžio su pamatu montavimas |  | kompl. | 1
8. | Kryžminės jungties sumontavimas, izoliacinės juostos užvyniojimas |  | kompl. | 3
9. | Žolės dangos ardymas- atstatymas |  | m2 | 8
10. | Vidaus įrenginių įžeminimas |  | kompl. | 1
Medžiagos
11. | Įžeminimo elementai variuoti: Standartai – ISO 9001:2000; ISO 14001:2004; Strypo medžiaga – variuotas plienas; Strypo padengimas – ≥ 0,250 mm. vario danga (Plieniniam strypui); Strypo diametras – 14mm; Visas strypo ilgis – 6m Įžeminimo sistemos efektyvumo laikotarpis – ≥25 metai. |  | kompl. | 2 |  |  | 6.2
12. | Įžeminimo elementai variuoti: Standartai – ISO 9001:2000; ISO 14001:2004; Strypo medžiaga – variuotas plienas; Strypo padengimas – ≥ 0,250 mm. vario danga (Plieniniam strypui); Strypo diametras – 14mm; Visas strypo ilgis – 10,5m Įžeminimo sistemos efektyvumo laikotarpis – ≥25 metai. |  | kompl. | 1 |  |  | 6.2
13. | Cinkuota plieno juosta: Išmatavimai – 30x4 mm. |  | m | 8
14. | Strypas, žaibo ėmiklis 6 m, su pamatu: Medžiaga – karštai cinkuotas plienas. Skerspjūvio plotas - ≥200mm |  | kompl. | 1
15. | Antikorozinė izoliacinė juosta jungties „strypas-šyna“ izoliavimui |  | vnt. | 4
16. | Kryžminė jungtis: Medžiaga – karštai cinkuotas plienas. |  | vnt | 3
Iš viso žiniaraštyje be PVM
Pridėtinės vertės mokestis, 21 proc.
Iš viso žiniaraštyje su PVM
PASTABOS:
1. | Prašome užpildytus darbų kiekių žiniaraščius pateikti excel formatu, nekeičiant nurodytų darbų apibūdinimų (techninių specifikacijų), mato vienetų ir kiekių. Rekomenduojama įkainius ir kainas įrašyti apvalinant dviem skaitmenimis po kablelio, nekeičiant įkainių ir kainos stulpeliuose įvestų apvalinimo nustatymų, o žiniaraštį užpildžius – pasitikrinti ar nėra padarytų aritmetinių klaidų.
2. | Visų medžiagų sanaudos turi būti vertinamos su pilnų darbų / įgyvendinimo / atlikimo įkainiu. Jei dokumentacijoje nenurodyti kokie nors darbai bet paprastai jei įeina į pilną darbų sudėtį, tokie darbai turi būti atlikti be papildomos kompensacijos. Atskiras darbų kiekių žiniaraštis nebus pateikiamas.