## Sheet1
Garažų paskirties pastato (požeminės automobilių saugyklos) ir sporto paskirties inžinerinio statinio (stadiono) statybos projektas, sporto paskirties statinio (stadiono) griovimas, Skuodo g. 27, Kaunas
ŠVOK KIEKIŲ ŽINIARAŠTIS
Pozicija, eil. Nr. | Pavadinimas ir techninės charakteristikos | TS nuoroda | Mato vnt. | Kiekis | Kaina, Eur be PVM |  | Pastabos
[5 empty] | Vieneto kaina | Iš viso
ŠILDYMO SISTEMA
1. | Elektrinis radiatorius su patalpos temperatūros jutikliu, 500 W | TS 1.1 TS 2.21 | kompl. | 1
2. | Tas pats, 800 W | TS 1.1 TS 2.21 | kompl. | 1
3. | El. šildomas kabelis, 18 W/m | TS 1.2 TS 2.21 | m² | 140
VĖDINIMAS
1. | OT-1 oro tiekimo ventiliatorius | TS 2.2 | kompl. | 1
2. | OT-2 oro tiekimo ventiliatorius | TS 2.2 | kompl. | 1
3. | OT-3 oro tiekimo ventiliatorius | TS 2.2 | kompl. | 1
4. | OI-1 oro išmetimo ventiliatorius | TS 2.3 | kompl. | 1
5. | Apvalus oro ištraukimo difuzorius Ø100 | TS 2.7 | vnt. | 2
6. | Apsauginis tinklelis 1500x600 mm | TS 2.10 | vnt. | 17
7. | Tas pats, 800x800 mm | TS 2.10 | vnt. | 1
8. | Lauko oro paėmimo grotos 1300x800 mm | TS 2.11 | vnt. | 2
9. | Tas pats, 1100x500 mm | TS 2.11 | vnt. | 2
10. | Tas pats, 1400x800 mm | TS 2.11 | vnt. | 4
11. | Aklė su tinklu 1200x300 mm | TS 2.11 | vnt. | 1
12. | Natūralaus oro išmetimo vėjo turbina, d125 | TS 2.12 | vnt. | 1
13. | Dūmų šalinimo vožtuvas su motorizuota pavara, 600x750 mm | TS 2.4 | vnt. | 14
14. | Ugnies vožtuvas EI60, Ø100 | TS 2.6 | vnt. | 1
15. | A1 degumo klasės ortakis ir fasoninės dalys: Ø100 | TS 2.14, 2.15 | m | 12
16. | Tas pats, Ø125 | TS 2.14, 2.15 | m | 2
17. | A1 degumo klasės ortakis ir fasoninės dalys: 300x1600 | TS 2.14, 2.16 | m | 7
18. | Tas pats, 400x400 | TS 2.14, 2.16 | m | 2
19. | Tas pats, 500x800 | TS 2.14, 2.16 | m | 5
20. | Tas pats, 500x1500 | TS 2.14, 2.16 | m | 7
21. | Tas pats, 600x1500 | TS 2.14, 2.16 | m | 12
22. | Tas pats, 700x700 | TS 2.14, 2.16 | m | 4
23. | Tas pats, 1400x300 | TS 2.14, 2.16 | m | 7
24. | A1 degumo klasės ortakis su EI60 60 mm izoliacija ir fasoninės dalys: 1200x300 | TS 2.14, 2.16 | m | 15
25. | Priešgaisrinė stačiakampio ortakio EI60 izoliacija 60 mm storio | TS 2.17 | m2 | 45
26. | Šiluminė akmens vatos izoliacija 50mm storio, skirta ortakiui ir fasoninėms dalims | TS 2.17 | m² | 55
27. | Ortakių pravalymo liukai | TS 2.13 | kompl. | 1
28. | Vėdinimo sist. papildomos medžiagos, pastatymų rėmai, tvirtinimai, testavimo, reguliavimo, perdavimo į eksploatavimą darbai | TS 2.18 TS 2.19 TS 2.20 TS 2.22 | kompl. | 1
Iš viso žiniaraštyje be PVM
Pridėtinės vertės mokestis, 21 proc.
Iš viso žiniaraštyje su PVM
PASTABOS:
1. | Prašome užpildytus darbų kiekių žiniaraščius pateikti excel formatu, nekeičiant nurodytų darbų apibūdinimų (techninių specifikacijų), mato vienetų ir kiekių. Rekomenduojama įkainius ir kainas įrašyti apvalinant dviem skaitmenimis po kablelio, nekeičiant įkainių ir kainos stulpeliuose įvestų apvalinimo nustatymų, o žiniaraštį užpildžius – pasitikrinti ar nėra padarytų aritmetinių klaidų.
2. | Visų medžiagų sanaudos turi būti vertinamos su pilnų darbų / įgyvendinimo / atlikimo įkainiu. Jei dokumentacijoje nenurodyti kokie nors darbai bet paprastai jei įeina į pilną darbų sudėtį, tokie darbai turi būti atlikti be papildomos kompensacijos. Atskiras darbų kiekių žiniaraštis nebus pateikiamas.