## Sheet1
Garažų paskirties pastato (požeminės automobilių saugyklos) ir sporto paskirties inžinerinio statinio (stadiono) statybos projektas, sporto paskirties statinio (stadiono) griovimas, Skuodo g. 27, Kaunas
GRIOVIMO APRAŠO (GA) KIEKIŲ ŽINIARAŠTIS
Pozicija, eil. Nr. | Pavadinimas ir techninės charakteristikos | TS nuoroda | Mato vnt. | Kiekis | Kaina, Eur be PVM |  | Pastabos
[5 empty] | Vieneto kaina | Iš viso
1. | Esamos asfalto dangos išardymas, pakrovimas ir išvežimas, h-32 cm; 404,48m3
1.1. | Asfalto dangos viršutinis sluoksnis h=4 cm; storio 50,60 m3 |  | m² | 1264
1.2. | Asfalto pagrindo sluoksnis h=8 cm storio; 101,12m3 |  | m² | 1264
1.3. | Skaldos pagrindo sluoksnio iš nesurištojo mišinio, h=0,20 m, 252,80m3 |  | m² | 1264
2. | Esamos žvyro dangos išardymas, pakrovimas ir išvežimas, h-0,40 m; 426m3
2.1 | Žvyro danga, h-15 cm; 159,75m3 |  | m² | 1065
2.2 | Skaldos pagrindo sluoksnio iš nesurištojo mišinio h=0,25 m; 266,25m3 |  | m² | 1065
3 | Demontuojamas betoninis vejos bortas |  | m | 542
4 | Demontuojami tvoros strypai (h=1,10 m) |  | m | 8,13
5 | Plotų planiravimas rankiniu būdu |  | m² | 2329
Iš viso žiniaraštyje be PVM
Pridėtinės vertės mokestis, 21 proc.
Iš viso žiniaraštyje su PVM
PASTABOS:
1. | Prašome užpildytus darbų kiekių žiniaraščius pateikti excel formatu, nekeičiant nurodytų darbų apibūdinimų (techninių specifikacijų), mato vienetų ir kiekių. Rekomenduojama įkainius ir kainas įrašyti apvalinant dviem skaitmenimis po kablelio, nekeičiant įkainių ir kainos stulpeliuose įvestų apvalinimo nustatymų, o žiniaraštį užpildžius – pasitikrinti ar nėra padarytų aritmetinių klaidų.
2. | Visų medžiagų sanaudos turi būti vertinamos su pilnų darbų / įgyvendinimo / atlikimo įkainiu. Jei dokumentacijoje nenurodyti kokie nors darbai bet paprastai jei įeina į pilną darbų sudėtį, tokie darbai turi būti atlikti be papildomos kompensacijos. Atskiras darbų kiekių žiniaraštis nebus pateikiamas.