## Paprastesnis variantas
Kontroliniai laboratoriniai bandymai | Reikalaujamas bandymų ir matavimų kiekis/ pastabos | Preliminarus kiekis
ŽEMĖS SANKASA
Nustatyti grunto takumo ir plastiškumo ribas (LST EN ISO 17892-12)* | bandymo apimtys pagal esamą poreikį. (Aktualu rengiant darbų pakeitimą dėl papildomų darbų). | 10
Organinių medžiagų priemaišų grunte kiekio nustatymas (LST EN 13039)* | bandymo apimtys pagal esamą poreikį. (Aktualu rengiant darbų pakeitimą dėl papildomų darbų). | 10
Nustatyti grunto sutankinimo rodiklį DPr (LST 1360-2)* | bandymo apimtys pagal esamą poreikį. (Aktualu rengiant darbų pakeitimą dėl papildomų darbų). | 10
Nustatyti deformacijos modulį (LST 1360-5) | 10 matavimų/kilometre; platinant žemės sankasą – ne mažiau kaip trys matavimai kiekvieniems 4000 m². Esant ruožui mažesnės apimties nei nurodytas kiekis bandymui atlikti, turi būti atliekamas ne mažiau kaip vienas matavimas. | 10
KVALIFIKUOTAS GRUNTŲ PAGERINIMAS/ PAGERINIMAS žemės sankasos
Grunto gniuždamojo stiprio tyrimas (LST EN 13286-41) | vadovautis reikalavimais, nurodytais projekto techninėse specifikacijose arba 1 ėminys/250 m ir kiekvieniems 3000 m2. Esant ruožui mažesnės apimties nei nurodytas kiekis bandymui atlikti, turi būti atliekamas ne mažiau kaip vienas bandymas. | 10
Nustatyti deformacijos modulį (LST 1360-5) | vadovautis reikalavimais, nurodytais projekto techninėse specifikacijose arba 10 matavimų/kilometre. Esant ruožui mažesnės apimties nei nurodytas kiekis bandymui atlikti, turi būti atliekamas ne mažiau kaip vienas matavimas. | 10
Įrengto sluoksnio storis (MN SSN 15)** | vadovautis reikalavimais, nurodytais projekto techninėse specifikacijose arba 1 matavimas/1000 m2. Esant ruožui mažesnės apimties nei nurodytas kiekis bandymui atlikti, turi būti atliekamas ne mažiau kaip vienas matavimas. | 10
GRUNTŲ SUSTIPRINIMAS žemės sankasos
Grunto gniuždamojo stiprio tyrimas (LST EN 13286-41) | vadovautis reikalavimais, nurodytais projekto techninėse specifikacijose arba 1 ėminys/250 m ir kiekvieniems 3000 m2. Esant ruožui mažesnės apimties nei nurodytas kiekis bandymui atlikti, turi būti atliekamas ne mažiau kaip vienas bandymas. | 10
Atsparumo šalčiui tyrimas (LST EN 13286-41) | vadovautis reikalavimais, nurodytais projekto techninėse specifikacijose arba 1 ėminys/250 m ir kiekvieniems 3000 m2. Esant ruožui mažesnės apimties nei nurodytas kiekis bandymui atlikti, turi būti atliekamas ne mažiau kaip vienas bandymas. | 10
Nustatyti sutankinimo rodiklį (LST 1360-5) | vadovautis reikalavimais, nurodytais projekto techninėse specifikacijose arba 1 matavimas/250 m. Esant ruožui mažesnės apimties nei nurodytas kiekis bandymui atlikti, turi būti atliekamas ne mažiau kaip vienas matavimas. | 10
Įrengto sluoksnio storis (MN SSN 15)** | vadovautis reikalavimais, nurodytais projekto techninėse specifikacijose arba 1 matavimas/1000 m2. Esant ruožui mažesnės apimties nei nurodytas kiekis bandymui atlikti, turi būti atliekamas ne mažiau kaip vienas matavimas. | 10
APATINIS/ VIRŠUTINIS GRUNTŲ PAGRINDO SLUOKSNIS SURIŠTAS RIŠIKLIU SU PRIEDAIS
Grunto gniuždamojo stiprio tyrimas (LST EN 13286-41) | vadovautis reikalavimais, nurodytais projekto techninėse specifikacijose arba 1 ėminys/4500 m2. Esant ruožui mažesnės apimties nei nurodytas kiekis bandymui atlikti, turi būti atliekamas ne mažiau kaip vienas bandymas. | 15
Atsparumo šalčiui tyrimas (LST EN 13286-41) | vadovautis reikalavimais, nurodytais projekto techninėse specifikacijose arba 1 ėminys/4500 m2. Esant ruožui mažesnės apimties nei nurodytas kiekis bandymui atlikti, turi būti atliekamas ne mažiau kaip vienas bandymas. | 15
Nustatyti deformacijos modulį (LST 1360-5) | vadovautis reikalavimais, nurodytais projekto techninėse specifikacijose arba 1 matavimas/3000 m2. Esant ruožui mažesnės apimties nei nurodytas kiekis bandymui atlikti, turi būti atliekamas ne mažiau kaip vienas matavimas. | 15
Įrengto sluoksnio storis (MN SSN 15)** | vadovautis reikalavimais, nurodytais projekto techninėse specifikacijose arba 1 matavimas/1000 m2. Esant ruožui mažesnės apimties nei nurodytas kiekis bandymui atlikti, turi būti atliekamas ne mažiau kaip vienas matavimas. | 15
AŠAS
Nustatyti deformacijos modulį (LST 1360-5) | 1 matavimas/4500 m2. Esant ruožui mažesnės apimties nei nurodytas kiekis bandymui atlikti, turi būti atliekamas ne mažiau kaip vienas matavimas. | 20
Nustatyti pralaidumą vandeniui LST EN ISO 17892-11 | 1 ėminys/6000 m2. Esant ruožui mažesnės apimties nei nurodytas kiekis bandymui atlikti, turi būti atliekamas ne mažiau kaip vienas bandymas. | 20
Nustatyti nesurištųjų mišinių granuliometrinę sudėtį (LST EN 933-1) | 1 ėminys/6000 m2. Esant ruožui mažesnės apimties nei nurodytas kiekis bandymui atlikti, turi būti atliekamas ne mažiau kaip vienas bandymas. | 20
Įrengto sluoksnio storis (MN SSN 15)** | 1 matavimas/100 m. Esant ruožui mažesnės apimties nei nurodytas kiekis bandymui atlikti, turi būti atliekamas ne mažiau kaip vienas matavimas. | 20
ŠNS
Nustatyti sutankinimo rodiklį (LST 1360-5) | 1 matavimas/4500 m2. Esant ruožui mažesnės apimties nei nurodytas kiekis bandymui atlikti, turi būti atliekamas ne mažiau kaip vienas matavimas. | 20
Nustatyti pralaidumą vandeniui LST EN ISO 17892-11 | 1 ėminys/6000 m2. Esant ruožui mažesnės apimties nei nurodytas kiekis bandymui atlikti, turi būti atliekamas ne mažiau kaip vienas bandymas. | 20
Įrengto sluoksnio storis (MN SSN 15)** | 1 matavimas/100 m. Esant ruožui mažesnės apimties nei nurodytas kiekis bandymui atlikti, turi būti atliekamas ne mažiau kaip vienas matavimas. | 20
DSBR (dangos sluoksnis be rišiklių)/ ŽVYRAVIMAS
Nustatyti nesurištųjų mišinių granuliometrinę sudėtį (LST EN 933-1) | 1 ėminys/6000 m2 ir (ar) 600 m3. Esant ruožui mažesnės apimties nei nurodytas kiekis bandymui atlikti, turi būti atliekamas ne mažiau kaip vienas bandymas. | 10
SKALDOS/ ŽVYRO PAGRINDO SLUOKSNIAI
Nustatyti deformacijos modulį (LST 1360) | 1 ėminys/4500 m2. Esant ruožui mažesnės apimties nei nurodytas kiekis bandymui atlikti, turi būti atliekamas ne mažiau kaip vienas bandymas. | 20
Nustatyti nesurištųjų mišinių granuliometrinę sudėtį (LST EN 933-1) | 1 ėminys/6000 m2. Esant ruožui mažesnės apimties nei nurodytas kiekis bandymui atlikti, turi būti atliekamas ne mažiau kaip vienas bandymas. | 20
Nustatyti trupintų ir skaldytų dalelių kiekį (LST EN 933-5, LST EN 933-5/A1) | 1 ėminys/6000 m2. Esant ruožui mažesnės apimties nei nurodytas kiekis bandymui atlikti, turi būti atliekamas ne mažiau kaip vienas bandymas. | 20
Nustatyti atsparumą trupinimui LA (fr. 10/14) (LST EN 1097-2) arba atsparumą trupinimui SZRB (fr. 31,5/40) (LST EN 1097-2) | 1 ėminys/6000 m2. Esant ruožui mažesnės apimties nei nurodytas kiekis bandymui atlikti, turi būti atliekamas ne mažiau kaip vienas bandymas. | 20
Įrengto sluoksnio storis (MN SSN 15)** | 1 matavimas/100 m. Esant ruožui mažesnės apimties nei nurodytas kiekis bandymui atlikti, turi būti atliekamas ne mažiau kaip vienas matavimas. | 20
KELKRAŠČIAI (viršutinis sluoksnis)
Nustatyti nesurištųjų mišinių granuliometrinę sudėtį ir smulkiųjų dalelių kiekį (LST EN 933-1)*** | 1 ėminys/3000 m2. Esant ruožui mažesnės apimties nei nurodytas kiekis bandymui atlikti, turi būti atliekamas ne mažiau kaip vienas bandymas. | 10
Nustatyti trupintų ir skaldytų dalelių kiekį (LST EN 933-5, LST EN 933-5/A1)*** | 1 ėminys/3000 m2. Esant ruožui mažesnės apimties nei nurodytas kiekis bandymui atlikti, turi būti atliekamas ne mažiau kaip vienas bandymas. | 10
ASFALTO SLUOKSNIAI
Asfalto mišinys
Nustatyti asfalto mišinio bitumo kiekį ir granuliometriją (LST EN 12697-28, LST EN 12697-1, LST EN 12697-2/+A1) | 1 bandinys/3000 m2. Esant ruožui mažesnės apimties nei nurodytas kiekis bandymui atlikti, turi būti atliekamas ne mažiau kaip vienas bandymas. | 20
Ištirti asfalto fizines-mechanines savybes (LST EN 12697-30, LST EN 12697-8, LST EN 12697-6, LST EN 12697-5) | 1 bandinys/3000 m2. Esant ruožui mažesnės apimties nei nurodytas kiekis bandymui atlikti, turi būti atliekamas ne mažiau kaip vienas bandymas. | 20
Išregeneruoti bitumą iš bituminių mišinių (LST EN 12697-3+A1; Adatos penetracija LST EN 1426; Minkštėjimo temperatūra LST EN 1427; Trapumo temperatūra pagal Frasą LST EN 12593; Tamprioji atstata LST EN 13398) | 1 bandinys/9000 m2. Esant ruožui mažesnės apimties nei nurodytas kiekis bandymui atlikti, turi būti atliekamas ne mažiau kaip vienas bandymas. | 20
Įrengtas sluoksnis
Nustatyti asfaltų sluoksnių storį (LST EN 12697-36) | 1 bandinys/3000 m2. Esant ruožui mažesnės apimties nei nurodytas kiekis bandymui atlikti, turi būti atliekamas ne mažiau kaip vienas bandymas. | 20
Nustatyti kernų tankį, oro tuštymes (LST EN 12697-6) | 1 bandinys/3000 m2. Esant ruožui mažesnės apimties nei nurodytas kiekis bandymui atlikti, turi būti atliekamas ne mažiau kaip vienas bandymas. | 20
Ištirti asfalto fizines-mechanines savybes (LST EN 12697-30, LST EN 12697-8, LST EN 12697-6, LST EN 12697-5) | 1 bandinys/3000 m2. Esant ruožui mažesnės apimties nei nurodytas kiekis bandymui atlikti, turi būti atliekamas ne mažiau kaip vienas bandymas. | 20
Asfalto sluoksnių sukibimo jėgos nustatymas | 1 bandinys/15000 m2. Esant ruožui mažesnės apimties nei nurodytas kiekis bandymui atlikti, turi būti atliekamas ne mažiau kaip vienas bandymas. | 20
Minkšto asfalto mišinys
Nustatyti asfalto mišinio bitumo kiekį ir granuliometriją (LST EN 12697-28, LST EN 12697-1, LST EN 12697-2/+A1) | 3 bandiniai/7000-9000 m2. Esant ruožui mažesnės apimties nei nurodytas kiekis bandymui atlikti, turi būti atliekamas ne mažiau kaip vienas bandymas. | 10
Ištirti kelių minkštą bitumą (LST EN 12595) | 1-2 bandiniai/objektui. | 10
Minkšto asfalto įrengtas sluoksnis
Nustatyti asfalto sluoksnio storį (LST EN 12697-36) | 1 bandinys/200–300 m. Esant ruožui mažesnės apimties nei nurodytas kiekis bandymui atlikti, turi būti atliekamas ne mažiau kaip vienas bandymas. | 10
BETONAS
Nustatyti betono stiprį gniuždant LST EN 12390-3*** | 1 bandinys/ 50m3. | 10
Nustatyti sukietėjusio betono tankį LST EN 12390-7*** | 1 bandinys/ 50m3. | 10
BETONO GAMINIAI
Nustatyti betoninių grindinio trinkelių atsparumą atmosferos poveikiui (atsparumas šaldymui ir atšildymui naudojant druskas nuo apledėjimo) LST EN 1338, LST EN 1338/AC, LST EN 1338/P, D priedas*** | 1 bandinys. | 10
Nustatyti betoninių bordiūrų atsparumą atmosferos poveikiui (atsparumas šaldymui ir atšildymui naudojant druskas nuo apledėjimo) ir lenkiamąjį stiprį LST EN 1340, LST EN 1340/AC, D priedas, F priedas*** | 1 bandinys. | 10
HORIZONTALUS ŽENKLINIMAS
Horizontaliojo ženklinimo matomumo dieną rodiklio Qd ir matomumo naktį rodiklio RL4 matavimas (pagal LST EN 1436:2018, A ir B priedus) | matavimų apimtis, esant ženklinimui linijomis, nustatoma pagal ilgį, kitų ženklinimo ženklų nustatoma pagal plotą. <1 km 1 matavimo ruožas; <120 m2 1 matavimo ruožas, vieną matavimo ruožą sudaro: ištisinio ženklinimo linijų ilgis 100 m; brūkšninio ženklinimo 10 brūkšnių; viso kito ženklinimo - atskira dalis (pvz., vienas pėsčiųjų perėjos brūkšnys, viena rodyklė ir pan.). | 10
VERTIKALUS ŽENKLINIMAS
Cinko dangos storio matavimas (pagal LST EN ISO 2808:2019, 7B.2, LST EN ISO 1461) kelio ženklų atramos*** | 4-10 atramų, tikrinamos ne mažiau 3 atramos, >10 vnt. ne mažiau 10 %. | 10
Vertikalių kelio ženklų atspindžio RA matavimas (LST EN 12899-1, CIE 54.2) | ≤10 ženklų, tikrinami ne mažiau 3 ženklai, >10 vnt. ne mažiau 10 %. | 10
KELIO APSAUGINIAI ATITVARAI/ PESČIŲJŲ TVORELĖ/ TINKLO TVORA
Cinko dangos storio matavimas (pagal LST EN ISO 2808:2019, 7B.2, LST EN ISO 1461)*** | 100 m atliekami ne mažiau kaip 3 bandymai. | 10
HIDROIZOLIACIJOS SUKIBIMO STIPRIO NUSTATYMAS
Tiltų hidroizoliacijos sluoksnio, sudaryto iš dviejų bituminių hidroizoliacinių lakštų, naudojamų ant betono, įrengimo taisyklės ĮT DBH 12 (LST EN 13596) | 1 bandinys/500 m2. Esant ruožui mažesnės apimties nei nurodytas kiekis bandymui atlikti, turi būti atliekamas ne mažiau kaip vienas bandymas. | 10
Atvykimas į objektą |  | 40
Pastabos: * - papildomi bandymai/ tyrimai atliekami nepasiekus nustatyto reikalaujamo parametro.
** - matavimai atliekami pasirinktinai: laboratorijos atstovo (rezultatai pateikiami bandymo protokole) arba techninio prižiūrėtojo dalyvaujant savivaldybės atstovui (rezultatai pateikiami kontroliniu matavimu žiniaraštyje).
*** - bandymai ir tyrimai atliekami tik atsiradus poreikiui objektyviai įvertinti naudojamų medžiagų kokybę. Poreikis gali kilti dėl nukrypimų nuo techninių reikalavimų, įtarimų dėl kokybės ar siekiant patvirtinti atitiktį normatyvams:
1. Vizualiniai defektai; 2. Įtarimai dėl medžiagų kokybės – medžiagos panaudotos be tinkamų atitikties deklaracijų arba naudojant kitokias medžiagas nei numatyta projekte.
Preliminarus bandymų kiekis – skirtas paslaugos kainai, vertinant pasiūlymą, nustatyti, Perkančioji organizacija neįsipareigoja nupirkti viso preliminaraus paslaugų kiekio nurodyto 1 lentelėje.