## Forma PVZ
Pasiūlymo formos priedas Nr. 1
SUDERINTA: ___________ Eurai |  |  |  | TVIRTINU:_______________ Eurai
ATSAKINGAS ASMUO ______________ |  |  |  | ATSAKINGAS ATSTOVAS________________
20___ M. ________________ MĖN. D. |  |  |  | 20___ M. ________________ MĖN. ______ D.
L O K A L I N Ė S Ą M A T A
|  | Sudaryta pagal | 20______ - _______ kainas
Statinių grupė:
Statinys: | E. OŽEŠKIENĖS G. 37 KAUNAS
Žiniaraštis:
DATA: |  |  | Suma žiniaraščiui |  | Eurų | 0
Sąm. | Įrangos gamintojo pavadinimas ir/arba modelis | Darbų ir išlaidų aprašymai | Mato | Kiekis* | Kaina (EUR)
eil. | PASTABOS | PAVADINIMAS | vnt |  | Vieneto Kaina | Iš viso
* Rangovas privalo tikslius medžiagų ir Darbų kiekius tikslintis vietoje, objekte ir esant reikalingumui juos atlikti, kad sistemos veiktų tinkamai. Lentelėje pateikti medžiagų kiekiai yra orientacinio pobūdžio. **Pateiktos lentelės turinys „darbų ir išlaidų aprašymas“ yra individualus pagal pirkimą ir objektą.
|  | 1 |  |  | pildo Rangovas
1 | pildo Rangovas arba N/D |  |  |  |  | 0
2 | - | Rankinis lapų, samanų ir purvo surinkimas iš latakų į maišus. | m | 125 |  | 0
3 | - | Latakų plovimas žemo slėgio srove, nuolydžių ir sandarumo patikra. | m | 125 |  | 0
4 | - | Kaminų apskardinimo patikra, naujų prielajų gamyba, montavimas, sandarinimas „Vaka“ juosta. | kompl | 1 |  | 0
5 | - | Stogo dangos atsukimas ties įlajomis, skardų išėmimas. | m | 25 |  | 0
6 | - | Naujų įlajos skardų (su borteliais) gamyba ir lankstymas. | m | 25 |  | 0
7 | - | Įlajų montavimas, sandarinimas porolono tarpinėmis ir dangos fiksavimas. | m | 25 |  | 0
8 | - | Senų kraigo detalių demontavimas ir paviršiaus paruošimas. | m | 62 |  | 0
9 | - | Naujų plačių kraigų gamyba ir montavimas su orui pralaidžia sandarinimo juosta. | m | 62 |  | 0
10 | - | Sienų pjovimas (štrabavimas) kampiniu šlifuokliu 20mm gyliu. | m | 20 |  | 0
11 | - | Prielajų gamyba, įstatymas į pjūvį, mechaninis fiksavimas ir MS polimero siūlė. | m | 20 |  | 0
12 | - | Lapų gaudyklių (tinklelių) įstatymas į lietvamzdžių įlajas. | m | 125 |  | 0
13 | - | Sniego užtvarų montavimas per visą perimetrą (EPDM tarpinės). | m | 125 |  | 0
14 | - | Kritinių stogo dangos vietų remontas | m2 | 10 |  | 0
Skyriuje 1 | [5 empty] | 0
|  |  | Bendra vertė be PVM |  |  | 0
|  | Pridėtinės vertės mokestis 21.00% |  |  |  | 0
|  | Iš VISO žiniaraštyje, bendra vertė su PVM |  |  |  | 0

## Lapas1
vnt.
kompl.
m.
pasl.
val.
t.
m3
m2