## Lapas1
Krepšinio aikštelės Pašilės g. 19, Ukmergėje, įrengimo darbų kiekių žiniaraštis Nr. 3
Eil. Nr. | Darbų ir išlaidų pavadinimai | Mato vnt. | Kiekis | Vieneto kaina be PVM, Eur | Viso, Eur (4x5)
1 | 2 | 3 | 4 | 5 | 6
1 | Esamo grunto (su velėnos sluoksniu) 15 cm sluoksnio nukasimas naujai formuojamai aikštelei su gumos danga | m2 | 517.5
2 | Esamo grunto (be velėnos sluoksniu) 37 cm sluoksnio nukasimas naujai formuojamai aikštelei su gumos danga | m2 | 517.5
3 | Esamo pagrindo sutankinimas (Ev > 45 Mpa) | m2 | 517.5
4 | Apsauginio atsparaus šalčiui sluoksnis iš sijoto smėlio frakcija 0-2 mm, (Ev > 80 Mpa) | m2 | 517.5
5 | Dolomitinė skalda , frakcija 0-45 mm (Ev > 120 Mpa) | m2 | 517.5
6 | Akmens dulkės atsijos, frakcija 0-2 mm | m2 | 517.5
7 | Dviejų sluoksnių asfalto pagrindas | m2 | 517.5
8 | SRB juodos gumos granulės, frakcija 1-4 mm |  | 517.5
10 | EPDM spalvotos gumos granulės, frakcija 1-3,5 mm | m2 | 517.5
11 | Takų linijų žymėjimai dažais 5 cm pločio krepšinio aikštelė | m2 | 21.2
12 | Metalinių šiukšlių dėžių montavimas | vnt. | 2
13 | Suolų montavimas | vnt. | 4
14 | Krepšinio stovai reguliuojamo aukščio su lentomis, lankais, tinkleliais | vnt. | 2
15 | Vejos atnaujinimas | m2 | 94
Iš viso Žiniaraštyje Nr. 4 be PVM
PVM 21 %
Iš viso Žiniaraštyje Nr. 4 su PVM