## Nr. 1
Specialiųjų pirkimo sąlygų 8 priedas „Darbų kiekių žiniaraštis“
| 11 |  | 9
ŽINIARAŠTIS NR. 1
Objektas: Pėsčiųjų takų Prienų m. Stadiono mikrorajone Stadiono g. (PR-112) paprastojo remonto darbai
Eil. | Darbų ir išlaidų | Mato | Kiekis | Vieneto | Iš viso
Nr. | aprašymai | vnt |  | kaina
1 | 3 | 4 | 5 | 6 | 7
1. Stadiono g.
1. Šaligatviai prie asfaltbetonio dangos 1,50 m pločio, ilgis 340,0 m.
1.1 | Esamos asfaltbetonio dangos pjovimas diskine freza | m | 340
1.2 | Esamos asfaltbetonio dangos ardymo darbai | m2 | 140.8
1.3 | Gatvės bordiūrų ant betono pagrindo ardymo darbai | m | 340
1.4 | Vejos borto ardymo darbai | m | 360
1.5 | Betono/ asfalto dangos ir monolitinių betono konstrukcijų ardymo darbai | m2 | 597
1.6 | Esamų ketinių šulinių liukų ardymas | vnt | 23
1.7 | Statybinio laužo pakrovimas į autosavivarčius ir išvežimas bei pridavimas į utilizavimą | t | 95.8
1.8 | II gr. Grunto kasimas ekskavatoriais su 0,4 m3 kaušu, pakrovimas į autosavivarčius, vežiojimas iki 5km ir darbas sąvartoje | m3 | 114
1.9 | Gatvės bortų 150x220x1000/ 150x300x1000 ant betono pagrindo įrengimas | m | 340
1.10 | Vejos bortų 200x80x1000 ant betono pagrindo įrengimas | m | 360
1.11 | Betoninio šulinio D700 aukščio reguliavimas korekciniais žiedais iki H-0,6 m | vnt. | 23
1.12 | Ketinių "Plaukiojančio" tipo liukų įrengimas (apkrova 40 t.) naujų pastatymas | vnt. | 23
1.13 | Esamo pagrindo planiravimas pridedant dolomitinės skaldos mišinio 0/45 iki 15 cm storio | m2 | 615.4
1.14 | Skaldos atsijų pasluoksnio h-3cm storio įrengimas po betoninėmis trinkelėmis | m2 | 529
1.15 | Betoninių trinkelių 200x100x80 pilkos (betono )spalvos, be nuožulų įrengimas | m2 | 508
1.16 | Betoninių trinkelių 200x100x80 geltonos spalvos, ŽN vedančiosios, įrengimas | m2 | 4.2
1.17 | Betoninių trinkelių 200x100x80 geltonos spalvos, ŽN įspėjančiosios, įrengimas | m2 | 16.8
1.18 | 8 cm storio virš.dangos sl. iš asfaltbetonio mišinio AC 16 PD 70/100 įrengimasrankiniu būdu (atstatymas prie bordiūro) | 100 m2 | 2.138
1.19 | Asfalto dangos siūlės įrengimas klojant "karštas prie šallto" | m | 340
1.20 | Ketinių "Plaukiojančio" tipo liukų reguliavimas asfaltavimo metu (apkrova 40 t.) | vnt. | 9
1.21 | Vejos mažų plotų atnaujinimas, papildant 10 cm storio augalinio grunto sluoksniu ir užsėjant žolę | 100 m2 | 7.08
2. Įėjimai į laiptines nuo šaligatvio 22 vnt.
2.1 | Vejos borto ardymo darbai | m | 149
2.2 | Betono plytelių dangos ir monolitinių betono konstrukcijų ardymo darbai | m2 | 236
2.3 | Statybinio laužo pakrovimas į autosavivarčius ir išvežimas bei pridavimas į utilizavimą | t | 22.4
2.4 | II gr. Grunto kasimas ekskavatoriais su 0,4 m3 kaušu, pakrovimas į autosavivarčius, vežiojimas iki 5km ir darbas sąvartoje | m3 | 57.8
2.5 | Vejos bortų 200x80x1000 ant betono pagrindo įrengimas | m | 149
2.6 | Esamo pagrindo planiravimas pridedant dolomitinės skaldos mišinio 0/45 iki 15 cm storio | m2 | 236
2.7 | Skaldos atsijų pasluoksnio h-3cm storio įrengimas po betoninėmis trinkelėmis | m2 | 236
2.8 | Betoninių trinkelių 200x100x80 pilkos (betono )spalvos, be nuožulų įrengimas | m2 | 199.2
2.9 | Betoninių trinkelių 200x100x80 geltonos spalvos, ŽN vedančiosios, įrengimas | m2 | 2.1
2.10 | Betoninių trinkelių 200x100x80 geltonos spalvos, ŽN įspėjančiosios, įrengimas | m2 | 34.7
2.11 | Vejos mažų plotų atnaujinimas, papildant 10 cm storio augalinio grunto sluoksniu ir užsėjant žolę | 100 m2 | 3.02
3. Takas žalioj vejoj 1,20 m pločio, ilgis 639,0 m
3.1 | Vejos borto ardymo darbai | m | 1278
3.2 | Asfaltbetonio dangos, monolitinių betono konstrukcijų, plytelių ardymo darbai | m2 | 766.8
3.3 | Gelžbetonio konstrukcijų ardymo darbai (el stulpai, vietoje bordiūrų) | m3 | 8.6
3.4 | Statybinio laužo pakrovimas į autosavivarčius ir išvežimas bei pridavimas į utilizavimą | t | 117.35
3.5 | II gr. Grunto kasimas ekskavatoriais su 0,4 m3 kaušu, pakrovimas į autosavivarčius, vežiojimas iki 5km ir darbas sąvartoje | m3 | 255.6
3.6 | Vejos bortų 200x80x1000 ant betono pagrindo įrengimas | m | 1278
3.7 | Esamo pagrindo planiravimas pridedant dolomitinės skaldos mišinio 0/45 iki 10 cm storio | m2 | 766.8
3.8 | Skaldos atsijų pasluoksnio h-3cm storio įrengimas po betoninėmis trinkelėmis | m2 | 766.8
3.9 | Betoninių trinkelių 200x100x80 pilkos (betono )spalvos, be nuožulų įrengimas | m2 | 738
3.10 | Betoninių trinkelių 200x100x80 geltonos spalvos, ŽN vedančiosios, įrengimas | m2 | 5.7
3.11 | Betoninių trinkelių 200x100x80 geltonos spalvos, ŽN įspėjančiosios, įrengimas | m2 | 23.1
3.12 | Vejos mažų plotų atnaujinimas, papildant 10 cm storio augalinio grunto sluoksniu ir užsėjant žolę | 100 m2 | 19.08
Bendra vertė be PVM :
PVM 21 % :
Iš viso su PVM :