## Elektros remonto darbai
SUDERINTA: ___________ TŪKST.EUR |  |  |  | TVIRTINU:_______________TŪKST.EUR.
ATSAKINGAS ATSTOVAS ______________ |  |  |  | ATSAKINGAS ATSTOVAS________________
2024 M. MĖN. D. |  |  |  | 2024 M. MĖN. D.
L O K A L I N Ė S Ą M A T A
Sudaryta pagal 2024 m. kainas
Statinių grupė Kalvarijos savivaldybės sveikatos centras
Statinys Vytauto g. 9, Kalvarija
Žiniaraštis Elektros remonto darbai (P-1, P-2, P-3, P-4, P-5, P-6, P-7, P-8, P-9, P-58, P-59, P-60 ir P-61)
Sąm. | Darbo | Darbų ir išlaidų | Mato | Kiekis | Kaina EUR
eil. | kodas | aprašymai | vnt |  | Vieneto kaina | Iš viso
| 1 | 1
1 | RKA-1 | Demontavimo darbai | kompl. | 1
2 | N21-191 | Dviejų-trijų gyslų laidų tiesimas k3=0.000 | 100m | 8.55
3 | 88001001 | Kabelis | m | 375
4 | 88001002 | Kabeliukas | m | 450
5 | 88001003 | Kabelis 5x2,5 | m | 30
6 | N21P-0317 | Potinkinių elektros instaliacinių dėžučių įstatymas į paruoštus lizdus, kai dėžutės apvalios d iki 100 mm | 100vnt | 0.6
7 | N21P-0314 | Lizdų gręžimas potinkinėms elektros instalicijos dėžutėms žiediniais grąžtais | 100vnt | 0.6
8 | N21-195 | Skylių pramušimas mūrinėse pertvarose laidų pravedimui | 100vnt | 1
9 | N21-141 | Iki 25mm skersmens viniplastinių vamzdžių montavimas | 100m | 3
10 | N21-198 | Jungiklio montavimas | 100vnt | 0.1
11 | N21-205 | Rozečių montavimas | 100vnt | 0.4
12 | N21-202 | Perjungiklių montavimas | 100vnt | 0.02
13 | R21-25 | Vagų iki 30 mm gylio ir iki 100 mm pločio iškirtimas | 100m | 0.6
14 | N21-561 | Paskirstymo skydelių surinkimas ir montavimas | vnt | 1
15 | N21-227 | Šviestuvų montavimas, tvirtinant smeigėmis | 100vnt | 0.55
16 | N21-226 | Signalinių žibintų su užrašu "įėjimas", "išėjimas" ir pan. montavimas | 100vnt | 0.03
17 | N21P-0702 | Lauko šviestuvų, tvirtinamų prie sienos, montavimas iš autobokštelio | vnt. | 1
18 | N50-315 | Jutiklio montavimas, tvirtinant medsraigčiais | vnt. | 2
19 | D1-374-2 | Kabelio izoliacijos varžos matavimas | vnt. | 1
20 | N21-269 | Iki 10 mm2 skersp. vienvielių laidų ar kabelių gyslų prijungimas prie gnybtų, padarant kontaktinius žiedus | 100vnt | 5
21 | N20P-0205 | Buitinės oro pašalinimo instaliacinės ventiliacijos montavimas k1=1.10 | vnt. | 1
22 | N21-389 | Greičio reguliatoriaus montavimas | vnt. | 1
23 | 88001004 | Wagos | vnt | 200
Skyriuje 1
Žiniaraštyje 1
Pridėtinės vertės mokestis 21.00%
Iš viso žiniaraštyje 1
Sudarė :
/Pavardė/

## Laiptines tamburo
SUDERINTA: ___________ EUR. |  |  |  | TVIRTINU:_______________EUR.
ATSAKINGAS ATSTOVAS ______________ |  |  |  | ATSAKINGAS ATSTOVAS________________
2024 M. MĖN. D. |  |  |  | 2024 M. MĖN. D.
L O K A L I N Ė S Ą M A T A
Sudaryta pagal 2024 m. kainas
Statinių grupė VšĮ Kalvarijos savivaldybės sveikatos centras
Statinys VYTAUTO G.9, KALVARIJA
Žiniaraštis Laiptinės tamburo 1-3 remonto darbai
Sąm. | Darbo | Darbų ir išlaidų | Mato | Kiekis | Kaina EUR
eil. | kodas | aprašymai | vnt |  | Vieneto kaina | Iš viso
1
1 | N15P-1504 | Pastato atskirų dalių uždengimas polietilenine plėvele | 100m2 | 0.35
2 | N15P-0203 | Sienų vidinių paviršių pagrindo gruntavimas | 100m2 | 0.801
3 | N15-85-2 | Sienų apdaila gipso kartono plokštėmis, klijuojant | 100m2 | 0.801
4 | N15-202 | Sienų paviršių paruošimas dažymui | 100m2 | 0.801
5 | N15-134 | Sienų dažymas vandens emulsiniais dažais | 100m2 | 0.801
6 | R61P-2707 | Laidų 3x2,5 mm tiesimas | 100 m | 0.15
7 | F15-1-10 | "Amstrong" pakabinamų lubų su metalo konstrukcija ir plokštėmis 600x600 mm įrengimas | m2 | 34.8
8 | N21P-0707 | LED šviestuvo montavimas | vnt. | 4
Skyriuje 1
Žiniaraštyje 4
Pridėtinės vertės mokestis 21.00%
Iš viso žiniaraštyje 4
Sudarė :
/Pavardė/

## LOR kabineto
SUDERINTA: ___________ EUR. |  |  |  | TVIRTINU:_______________EUR.
ATSAKINGAS ATSTOVAS ______________ |  |  |  | ATSAKINGAS ATSTOVAS________________
2024 M. MĖN. D. |  |  |  | 2024 M. MĖN. D.
L O K A L I N Ė S Ą M A T A
Sudaryta pagal 2024 m. kainas
Statinių grupė VšĮ Kalvarijos savivaldybės sveikatos centras
Statinys VYTAUTO G.9, KALVARIJA
Žiniaraštis LOR kabineto P-64, P-65 remonto darbai
Sąm. | Darbo | Darbų ir išlaidų | Mato | Kiekis | Kaina EUR
eil. | kodas | aprašymai | vnt |  | Vieneto kaina | Iš viso
1
1 | R7-3 | Durų išėmimas | vnt | 2
2 | R5-56 | Plytelių grindų dangos išardymas | 100m2 | 0.2514
3 | R13-5 | Sienų aptaisymo plytelėmis išardymas, be plytelių išsaugojimo | m2 | 63
4 | N46-164 | Grindų iš betono išardymas | m3 | 2.52
5 | R13-5 | Sienų aptaisymo plytelėmis išardymas, be plytelių išsaugojimo | m2 | 141
6 | R63P-3104 | Radiatorių demontavimas | vnt. | 5
7 | R19-49 | Praustuvų arba kriauklių nuėmimas | vnt | 3
8 | N20P-0109 | Ortakių demontavimas | m | 3
9 | R21-32 | Šviestuvų demontavimas | 100vnt | 0.05
10 | N15P-0202 | Sienų vidinių paviršių pagrindo gruntavimas giliai įsigeriančiais gruntais | 100m2 | 0.63
11 | N15-85-1 | Sienų apdaila gipso kartono plokštėmis, klijuojant | 100m2 | 0.63
12 | N10P-0603 | Garo izoliacijos įrengimas, klojant izoliacinę plėvelę | 100m2 | 0.2514
13 | N12P-0404 | Grindų šiltinamosios izoliacijos įrengimas, naudojant polistireninio putplasčio plokštes (plokštė 50 mm storio) | 100m2 | 0.2514
14 | N11P-1508 | Betoninių grindų armavimas | t | 0.12
15 | N11P-0104 | Betono posluoksnių įrengimas grindims | 100m2 | 0.2514
16 | N11P-0404 | Grindų pagrindų išlyginimas savaime išsilyginančiu skiediniu | 100m2 | 0.2514
17 | N11P-0501 | Plytelių grindų dangos įrengimas ant išlyginto pagrindo | m2 | 25.14
18 | N15P-0203 | Sienų vidinių paviršių pagrindo gruntavimas sukibimą gerinančiais gruntais | 100m2 | 0.63
19 | N15-33-2 | Sienų aptaisymas plytelėmis | m2 | 63
20 | F10-4-5 | Plastikinių vidaus durų įrengimas | vnt | 2
21 | N20-901 | Ventiliacijos ortakio montavimas | m | 3
22 | R17-40 | Šildymo vamzdynų atskirų ruožų keitimas | m | 12
23 | N16P-0902 | Šildymo radiatorių montavimas | vnt. | 4
24 | N16P-0501 | Movinės uždaromosios armatūros montavimas | vnt. | 14
25 | N21-191 | Laidų tiesimas | 100m | 0.84
26 | N21-24 | Kompiuterinio kabelio tiesimas | 100m | 0.042
27 | N21P-0314 | Lizdų gręžimas potinkinėms elektros instalicijos dėžutėms | 100vnt | 0.14
28 | N21P-0317 | Potinkinių elektros instaliacinių dėžučių įstatymas į paruoštus lizdus | 100vnt | 0.14
29 | N50-394 | Kompiuterinio kištukinio lizdo montavimas | vnt. | 2
30 | N21-199 | Jungiklių montavimas | 100vnt | 0.02
31 | N21-206 | Rozečių montavimas | 100vnt | 0.12
32 | N17-33-2 | Nerūdyjančio plieno plautuvės su maišytuvu montavimas su spintele | kompl. | 2
33 | N15P-0315 | Vidaus paviršių aptaisymas veidrodžiais | vnt | 2
34 | N19-6 | Vandens šildytuvo 10 l montavimas | vnt | 1
35 | R61P-2601 | Vandentiekio vamzdyno atskirų vamzdžių atkarpų keitimas | m | 24
36 | R19-47 | Kanalizacijos vamzdynų atskirų ruožų keitimas pastato viduje | m | 8
37 | F15-1-10 | "Amstrong" (arba lygiavertės) higieninių pakabinamų lubų su metalo konstrukcija ir plokštėmis 600x600 mm įrengimas | m2 | 25.14
38 | N21-243 | LED šviestuvų montavimas pakabinamų lubų angose | 100vnt | 0.05
39 | R23-59 | Statybinių šiukšlių valymas iš patalpų | t | 8.4
40 | R23-73 | Statybinių atliekų panešimas 10 m atstumu | t | 8.4
41 | R23-62 | Statybinių šiukšlių išvežimas ir utilizavimas | t | 8.4
Skyriuje 1
Žiniaraštyje 8
Pridėtinės vertės mokestis 21.00%
Iš viso žiniaraštyje 8
Sudarė :
/Pavardė/

## Santechnikos darbai
SUDERINTA: ___________ TŪKST.EUR |  |  |  | TVIRTINU:_______________TŪKST.EUR.
ATSAKINGAS ATSTOVAS ______________ |  |  |  | ATSAKINGAS ATSTOVAS________________
2024 M. MĖN. D. |  |  |  | 2024 M. MĖN. D.
L O K A L I N Ė S Ą M A T A
Sudaryta pagal 2024 m. kainas
Statinių grupė VšĮ Kalvarijos savivaldybįs sveikatos centras
Statinys Vytauto g. 9, 69216, Kalvarija
Žiniaraštis Santechnikos darbai (P-1, P-2, P-3, P-4, P-5, P-6, P-7, P-8, P-9, P-58, P-59, P-60 ir P-61)
Sąm. | Darbo | Darbų ir išlaidų | Mato | Kiekis | Kaina EUR
eil. | kodas | aprašymai | vnt |  | Vieneto kaina | Iš viso
| 1 | Vandentiekis- nuotekos
1 | KA-1 | Esamų vamzdynų demontavimas | kompl. | 1
2 | KA-2 | Nišų kirtimas konstrukcijose | kompl. | 1
3 | N16-169 | Vamzdžių, kurių D 100mm, prijungimas prie veikiančių kanalizac.tinklų | vnt | 3
4 | N16P-1101 | Vidaus nuotekų plastikinių skirstomųjų vamzdynų ir stovų vamzdžių montavimas , kai nominalusis vidinis skersmuo iki 110 mm (m vamzdyno) | m | 10
5 | N16P-1101 | Vidaus nuotekų plastikinių skirstomųjų vamzdynų ir stovų vamzdžių montavimas , kai nominalusis vidinis skersmuo iki 50 mm (m vamzdyno) | m | 5
6 | KA-3 | Fasoninių dalių montavimas | kompl. | 1
7 | N16P-0201 | Vandentiekio, šildymo ir suspausto oro vamzdynų iš plastikinių vamzdžių tiesimas, tvirtinant prie konstrukcijų ( vamzdžio išorinis skersmuo iki 32 mm) | m | 40
8 | N26P-0105 | Vamzdyno vamzdžių izoliavimas porėtais sintetinio kaučiuko kevalais , kai vamzdžio išorinis skersmuo iki 35 mm | 100m | 0.4
9 | KA-4 | Fasoninių dalių montavimas | kompl. | 1
10 | N16P-0501 | Movinės uždaromosios armatūros montavimas ( nominalusis vidinis skersmuo iki 15 mm) | vnt. | 8
11 | N16P-0501 | Movinės uždaromosios armatūros montavimas ( nominalusis vidinis skersmuo iki 15 mm)(prietaisiniai) | vnt. | 10
12 | N16P-1005 | Praustuvų su vandens maišytuvais montavimas , tvirtinant prie sienų | vnt. | 5
13 | N17-21 | Klozeto su prijungtu nuplovimo bakeliu montavimas,gręžiant grindyse skyles | kompl. | 2
14 | N17-2-1 | Vonios su maišytuvu montavimas, kai kanalizacija plastikinių vamzdžių | kompl. | 1
15 | N19-5 | Pratekančio vandens šildytuvo montavimas 10L | vnt | 3
16 | N16P-0907 | Rankšluosčių džiovintuvų montavimas ( 2-3 bangų džiovintuvas) | vnt. | 1
17 | N18-165 | Iki 200 l talpos tūrinio šildytuvo montavimas | vnt. | 1
18 | KA-5 | Skylių gręžimas, deimantiniais gražtais, per konstrukcijas | kompl. | 1
19 | F1-2-1 | Grunto kasimas rankiniu būdu | m3 | 3
Skyriuje 1
| 2 | Šildymas
1 | N16-69 | Vamzd., kurių D iki 50mm, prijung.prie veik.vid.šild.ir vandent.sist. | vnt | 4
2 | R3-41 | Nišų iškalimas pneumo plaktuku | m2 | 15
3 | KA-5 | Vamzdynų demontavimas | kompl. | 1
4 | N16P-0201 | Vandentiekio, šildymo ir suspausto oro vamzdynų iš plastikinių vamzdžių tiesimas, tvirtinant prie konstrukcijų ( vamzdžio išorinis skersmuo iki 32 mm) | m | 100
5 | KA-6 | Fasoninių dalių montavimas | kompl. | 1
6 | N26P-0101 | Vamzdyno vamzdžių izoliavimas folija padengtais kevalais , kai vamzdžio išorinis skersmuo iki 35 mm | 100m | 1
7 | KA-6 | Stovų pajungimas | vnt | 8
8 | N16P-0201 | Vandentiekio, šildymo ir suspausto oro vamzdynų iš plastikinių vamzdžių tiesimas, tvirtinant prie konstrukcijų ( vamzdžio išorinis skersmuo iki 32 mm) | m | 40
9 | N16P-0901 | Plieninių šildymo radiatorių iki 1600 mm ilgio montavimas ( dviejų šildymo plokščių) | vnt. | 9
10 | N16P-0501 | Movinės uždaromosios armatūros montavimas ( nominalusis vidinis skersmuo 25 mm) | vnt. | 4
11 | R63P-2602 | Termostatinių radiatorių vožtuvų montavimas ( grįžtamo srauto reguliavimo vožtuvai) | vnt. | 9
12 | R63P-2602 | Termostatinių radiatorių vožtuvų montavimas ( rankinio valdymo - reguliavimo vožtuvai) | vnt. | 9
13 | KA-7 | Sistemos hidraulinis bandymas | kompl. | 1
Skyriuje 2
| 3 | Vėdinimas
1 | KA-8 | Esamų vamzdynų demontavimas | kompl. | 1
2 | KA-9 | Skylių gręžimas per konstrukcijas | vnt | 4
3 | N20-507 | Įvairių tipų plieninių štampuotų žaliuzi grotelių, kurių plotas iki 1,0m2 šviesoje, montavimas | vnt | 2
4 | N20-957 | Vėdinimo agregato, kurio našumas iki 3000 m3/h, montavimas | vnt. | 1
5 | N20P-0314 | 900 mm ilgio apvalių triukšmo slopintuvų montavimas ortakiuose , kai slopintuvo vidaus skersmuo iki 200 mm | vnt. | 2
6 | N20P-0201 | Sklendžių montavimas apvaliuose ortakiuose , kai jungties skersmuo 200 mm (su pavara) | vnt. | 2
7 | N20P-0101 | Plieninių apvalių užlankinių ortakių tiesių dalių montavimas, kai ortakio skersmuo 125 mm | m | 12
8 | N20P-0101 | Plieninių apvalių užlankinių ortakių tiesių dalių montavimas , kai ortakio skersmuo 160 mm | m | 26
9 | N20P-0101 | Plieninių apvalių užlankinių ortakių tiesių dalių montavimas , kai ortakio skersmuo 200 mm | m | 9
10 | F26-1-1 | Vamzdynų izoliavimas folija padengtais stiklo vatos dembliais, kai izoliacijos storis 50mm | m2 | 3
11 | KA-10 | Fasoninių dalių montavimas | kompl. | 1
12 | N20P-0207 | Difuzorių montavimas , kai jungties skersmuo iki 160 mm | vnt. | 16
13 | 88001001 | Sistemos paleidimas, derinimas | kompl. | 1
Skyriuje 3
Žiniaraštyje 1
Pridėtinės vertės mokestis 21.00%
Iš viso žiniaraštyje 1
Sudarė :
/Pavardė/

## Statyba_Dienos stacionaras
SUDERINTA: ___________ EUR. |  |  |  | TVIRTINU:_______________EUR.
ATSAKINGAS ATSTOVAS ______________ |  |  |  | ATSAKINGAS ATSTOVAS________________
2024 M. MĖN. D. |  |  |  | 2024 M. MĖN. D.
L O K A L I N Ė S Ą M A T A
Sudaryta pagal 2024 m. kainas
Statinių grupė VšĮ Kalvarijos savivaldybės sveikatos centras
Statinys VYTAUTO G.9, KALVARIJA
Žiniaraštis Priėmimo skyriaus remonto darbai (P-1, P-2, P-3, P-4, P-5, P-6, P-7, P-8, P-9, P-58, P-59, P-60 ir P-61)
Sąm. | Darbo | Darbų ir išlaidų | Mato | Kiekis | Kaina EUR
eil. | kodas | aprašymai | vnt |  | Vieneto kaina | Iš viso
1
1 | R7-3 | Durų išėmimas | vnt | 9
2 | R6-2 | Mūrinių pertvarų išardymas | m3 | 3.57
3 | R23-199 | Rėžių mūro konstrukcijose pjovimas | m | 4.4
4 | R24-16 | Plieninių sąramų montavimas | t | 0.1
5 | N46-164 | Grindų iš betono išardymas | m3 | 13.1
6 | R13-5 | Sienų aptaisymo plytelėmis išardymas, be plytelių išsaugojimo | m2 | 141
7 | R23-197 | Durų angų išplatinimas | vnt | 3
8 | F9-12-3 | Durų angų užtaisymas | vnt | 3
9 | N15P-0202 | Sienų vidinių paviršių pagrindo gruntavimas giliai įsigeriančiais gruntais | 100m2 | 3.4933
10 | N15-85-1 | Sienų apdaila gipso kartono plokštėmis, klijuojant | 100m2 | 3.4933
11 | N10P-0603 | Garo izoliacijos įrengimas, klojant izoliacinę plėvelę | 100m2 | 1.307
12 | N12P-0404 | Grindų šiltinamosios izoliacijos įrengimas, naudojant polistireninio putplasčio plokštes (plokštė 50 mm storio) | 100m2 | 1.307
13 | N11P-1508 | Betoninių grindų armavimas | t | 0.55
14 | N11P-0104 | Betono posluoksnių įrengimas grindims | 100m2 | 1.307
15 | N11P-0404 | Grindų pagrindų išlyginimas savaime išsilyginančiu skiediniu | 100m2 | 1.307
16 | N11P-0501 | Plytelių grindų dangos įrengimas ant išlyginto pagrindo | m2 | 130.7
17 | N9-107 | Plastikinės pertvaros įrengimas | 100m2 | 0.0906
18 | N15P-0203 | Sienų vidinių paviršių pagrindo gruntavimas sukibimą gerinančiais gruntais | 100m2 | 3.4933
19 | N15-33-2 | Sienų aptaisymas plytelėmis | m2 | 284.33
20 | F10-4-5 | Plastikinių vidaus durų įrengimas | vnt | 7
21 | F15-1-10 | "Amstrong" (arba lygiavertės) pakabinamų lubų su metalo konstrukcija ir plokštėmis 600x600 mm įrengimas | m2 | 130.7
22 | N15-169-4 | Sienų aptaisytų gipso kartono plokštėmis pirmas glaistymas "KR" glaistu | 100m2 | 0.65
23 | N15-169-5 | Sienų aptaisytų gipso kartono plokštėmis sekantis glaistymas "KR" glaistu | 100m2 | 0.65
24 | N15-202 | Sienų vidaus paviršių paruošimas dažymui | 100m2 | 0.65
25 | N15-134 | Vidaus sienų dažymas vandens emulsiniais dažais | 100m2 | 0.65
26 | N60-16 | Durų angokraščių aptaisymas nerūdyjančio plieno kampais | m | 11.2
27 | R23-59 | Statybinių šiukšlių valymas iš patalpų | t | 38.98
28 | R23-73 | Statybinių atliekų panešimas 10 m atstumu | t | 38.98
29 | R23-62 | Statybinių šiukšlių išvežimas ir utilizavimas | t | 38.98
Skyriuje 1
Žiniaraštyje 7
Pridėtinės vertės mokestis 21.00%
Iš viso žiniaraštyje 7
Sudarė :
/Pavardė/

## Stogelio virs iejimo
SUDERINTA: ___________ EUR. |  |  |  | TVIRTINU:_______________EUR.
ATSAKINGAS ATSTOVAS ______________ |  |  |  | ATSAKINGAS ATSTOVAS________________
2024 M. MĖN. D. |  |  |  | 2024 M. MĖN. D.
L O K A L I N Ė S Ą M A T A
Sudaryta pagal 2024 m. kainas
Statinių grupė VšĮ Kalvarijos savivaldybės sveikatos centras
Statinys VYTAUTO G.9, KALVARIJA
Žiniaraštis Stogo virš įėjimo 1-1 remonto darbai
Sąm. | Darbo | Darbų ir išlaidų | Mato | Kiekis | Kaina EUR
eil. | kodas | aprašymai | vnt |  | Vieneto kaina | Iš viso
1
1 | F12-2-1 | 2 sl. ritininė prilydomoji danga | 100m2 | 0.1584
2 | R61P-2220 | Stogo lietskardžių sumontavimas | m | 18.8
Skyriuje 1
Žiniaraštyje 2
Pridėtinės vertės mokestis 21.00%
Iš viso žiniaraštyje 2
Sudarė :
/Pavardė/

## Tamburo
SUDERINTA: ___________ EUR. |  |  |  | TVIRTINU:_______________EUR.
ATSAKINGAS ATSTOVAS ______________ |  |  |  | ATSAKINGAS ATSTOVAS________________
2024 M. MĖN. D. |  |  |  | 2024 M. MĖN. D.
L O K A L I N Ė S Ą M A T A
Sudaryta pagal 2024 m. kainas
Statinių grupė VšĮ Kalvarijos savivaldybės sveikatos centras
Statinys VYTAUTO G.9, KALVARIJA
Žiniaraštis Tamburo 1-3 remonto darbai
Sąm. | Darbo | Darbų ir išlaidų | Mato | Kiekis | Kaina EUR
eil. | kodas | aprašymai | vnt |  | Vieneto kaina | Iš viso
1
1 | N15P-1504 | Pastato atskirų dalių uždengimas polietilenine plėvele | 100m2 | 0.43
2 | N46-151 | Pakabinamų lubų iš plokščių "Akmigran" išardymas | 100m2 | 0.14
3 | R21-32 | Šviestuvų demontavimas | 100vnt | 0.07
4 | N15P-0203 | Sienų vidinių paviršių pagrindo gruntavimas | 100m2 | 1.0559
5 | N15-85-2 | Sienų apdaila gipso kartono plokštėmis, klijuojant | 100m2 | 1.0559
6 | N15-202 | Sienų paviršių paruošimas dažymui | 100m2 | 1.0559
7 | N15-134 | Sienų dažymas vandens emulsiniais dažais | 100m2 | 1.0559
8 | R61P-2707 | Laidų 3x1,5 mm tiesimas | 100 m | 0.3
9 | F15-1-10 | "Amstrong" (arba lygiavertės)pakabinamų lubų su metalo konstrukcija ir plokštėmis 600x600 mm įrengimas | m2 | 42.93
10 | N21P-0707 | LED šviestuvo montavimas | vnt. | 7
11 | R5-35 | Seno linoleumo nuėmimas | m2 | 14.26
12 | N15P-0210 | Grindų paviršių pagrindo gruntavimas | 100m2 | 0.1426
13 | N11-54-6 | Pagrindo išlyginimas savaime išsilyginančiu skiediniu | 100m2 | 0.1426
14 | N11P-0501 | Plytelių grindų dangos įrengimas ant išlyginto pagrindo | m2 | 14.26
15 | N15P-0203 | Sienų vidinių paviršių pagrindo gruntavimas | 100m2 | 0.5671
16 | N15-202 | Vidaus paviršių paruošimas dažymui | 100m2 | 0.5671
17 | N15-134 | Sienų dažymas vandens emulsiniais dažais | 100m2 | 0.5671
18 | N22-295 | Hidranto dėžės pakeitimas | vnt | 1
Skyriuje 1
Žiniaraštyje 5
Pridėtinės vertės mokestis 21.00%
Iš viso žiniaraštyje 5
Sudarė :
/Pavardė/

## WC
SUDERINTA: ___________ EUR. |  |  |  | TVIRTINU:_______________EUR.
ATSAKINGAS ATSTOVAS ______________ |  |  |  | ATSAKINGAS ATSTOVAS________________
2024 M. MĖN. D. |  |  |  | 2024 M. MĖN. D.
L O K A L I N Ė S Ą M A T A
Sudaryta pagal 2024 m. kainas
Statinių grupė VšĮ Kalvarijos savivaldybės sveikatos centras
Statinys VšĮ KALVARIJOS SSC, VYTAUTO G.9, KALVARIJA
Žiniaraštis Patalpų apjungimo ir sanmazgų įrengimo darbai P-34, P-35, P-36, P-37, P-38, P-39
Sąm. | Darbo | Darbų ir išlaidų | Mato | Kiekis | Kaina EUR
eil. | kodas | aprašymai | vnt |  | Vieneto kaina | Iš viso
1
1 | R7-3 | Langų išėmimas | vnt | 3
2 | R19-50 | Klozeto nuėmimas | vnt | 2
3 | R19-49 | Praustuvų arba kriauklių nuėmimas | vnt | 2
4 | R21-32 | Šviestuvų demontavimas | 100vnt | 0.08
5 | R21-10 | Laidų demontavimas | 100m | 0.4
6 | R7-3 | Durų išėmimas | vnt | 6
7 | R6-2 | Mūrinių pertvarų išardymas | m3 | 1.4
8 | R5-56 | Plytelių grindų dangos išardymas | 100m2 | 0.2356
9 | N46-164 | Grindų iš betono išardymas | m3 | 2.356
10 | R13-5 | Sienų aptaisymo plytelėmis išardymas, be plytelių išsaugojimo | m2 | 119.63
11 | N2P-0103 | Plastiko langų blokų su varstomomis sąvaromis montavimas | m2 | 1.95
12 | N15P-0202 | Sienų vidinių paviršių pagrindo gruntavimas giliai įsigeriančiais gruntais | 100m2 | 1.0387
13 | N15-85-1 | Sienų apdaila gipso kartono plokštėmis, klijuojant | 100m2 | 0.4287
14 | N9-218 | Lengvų profilių metalinio karkaso tvirtinimas prie paviršių | 100m | 2.46
15 | N15P-0402 | Sienų vidinių paviršių aptaisymas plokštėmis, tvirtinant prie įrengto metalinio karkaso , kai plokštės gipskartonio | m2 | 61
16 | N10P-0603 | Garo izoliacijos įrengimas, klojant izoliacinę plėvelę | 100m2 | 0.2356
17 | N12P-0404 | Grindų šiltinamosios izoliacijos įrengimas, naudojant polistireninio putplasčio plokštes (plokštė 50 mm storio) | 100m2 | 0.2356
18 | N11P-1508 | Betoninių grindų armavimas | t | 0.125
19 | N11P-0104 | Betono posluoksnių įrengimas grindims | 100m2 | 0.2356
20 | N11P-0404 | Grindų pagrindų išlyginimas savaime išsilyginančiu skiediniu | 100m2 | 0.2356
21 | N11P-0202 | Grindų teptinės hidroizoliacijos įrengimas | m2 | 23.56
22 | N11P-0501 | Plytelių grindų dangos įrengimas ant išlyginto pagrindo | m2 | 23.56
23 | N15P-0203 | Sienų vidinių paviršių pagrindo gruntavimas sukibimą gerinančiais gruntais | 100m2 | 1.0387
24 | N15-33-2 | Sienų aptaisymas plytelėmis | m2 | 103.87
25 | N2P-0303 | HORMANN ZK (arba lygiaverčių) durų montavimas | vnt | 4
26 | F15-1-10 | "Amstrong" (arba lygiavertės) pakabinamų lubų su metalo konstrukcija ir plokštėmis 600x600 mm įrengimas | m2 | 23.56
27 | R17-40 | Šildymo vamzdynų atskirų ruožų keitimas | m | 16
28 | R61P-2601 | Vandentiekio vamzdyno atskirų vamzdžių atkarpų keitimas | m | 42
29 | R19-47 | Kanalizacijos vamzdynų atskirų ruožų keitimas pastato viduje | m | 18
30 | N17-21 | Klozeto sumontavimas | kompl. | 2
31 | N17-39 | Kriauklės sumontavimas | kompl. | 2
32 | N16P-0501 | Movinės uždaromosios armatūros montavimas | vnt. | 6
33 | N17-18 | Vandens maišytuvų montavimas | vnt | 2
34 | N21P-0315 | Vagų iškirtimas paslėptai elektros instalicijai | 100m | 0.63
35 | N21-191 | Laidų tiesimas | 100m | 0.63
36 | N21P-0316 | Vagų užtaisymas, nutiesus apšvietimo tinklo laidus | 100m | 0.63
37 | N21P-0314 | Lizdų gręžimas potinkinėms elektros instalicijos dėžutėms | 100vnt | 0.08
38 | N21P-0317 | Potinkinių elektros instaliacinių dėžučių įstatymas į paruoštus lizdus | 100vnt | 0.08
39 | N21-199 | Jungiklių montavimas | 100vnt | 0.04
40 | N21-206 | Rozečių montavimas | 100vnt | 0.04
41 | N21-248 | Ventiliatorių montavimas | vnt | 2
42 | N15P-0315 | Vidaus paviršių aptaisymas veidrodžiais 700x800 mm | vnt | 2
43 | N21-243 | LED šviestuvų montavimas pakabinamų lubų angose | 100vnt | 0.06
44 | R23-59 | Statybinių šiukšlių valymas iš patalpų | t | 16
45 | R23-73 | Statybinių atliekų panešimas 10 m atstumu | t | 16
46 | R23-62 | Statybinių šiukšlių išvežimas ir utilizavimas | t | 16
Skyriuje 1
Žiniaraštyje 11
Pridėtinės vertės mokestis 21.00%
Iš viso žiniaraštyje 11
Sudarė :
/Pavardė/