## Sheet1
DARBŲ SĄRAŠAS BATNIAVOS (HTS)
Eil. Nr. | Darbų ir išlaidų apraašymai | Mato vnt. | Preliminarus kiekis per 36 mėn. | Vieneto kaina Eur be PVM | Bendra kaina Eur be PVM (4*5)
1 | 2 | 3 | 4 | 5 | 6
Aukštutinis bjefas
1. | Šlaito tvirtinimo g/b plokščių valymas | m2 | 175
2. | Organinių sąnašų pašalinimas nuo įtekėjimo šachtos perimetro | kompl. | 1
3. | PVP įtekėjimo dalies šachtos sienų valymas aukšto spaudimo srove | m2 | 54
4. | Tarnybinio tiltelio atraminės kolonos remontas betono remontiniais mišiniais (esamo suirusio/laisvo betono pašalinimas, armavimas, betono remontiniai mišiniai) | m3 | 0.5
PVP pratekėjimo dalies
5. | PVP pratekėjimo dalies atraminės sienutės betoninių paviršių valymas aukšto spaudimo srove | m2 | 52
6. | Technologinių siūlių (5x2x0.2) remontas betono remontiniais mišiniais (R3 klasė) | vnt. | 4
7. | Atraminės sienutės betoninių paviršių valymas aukšto slėgio srove | m2 | 47.5
8. | Slenksčio atraminės sienutės elemento remontas betono remontiniais mišiniais | m2 | 0.5
9. | PVP Pratekėjimo dalies dugno valymas aukšto spaudimo vandens srove | m2 | 24
Ištekėjimo dalis
10. | Slenksčio elementų valymas aukšto spaudimo vandens srove | m2 | 2.5
11. | Apsauginių metalinių turėklų dažymas du kartus | m | 75
Nutekėjimo kanalas
12. | G/b plokščių (šlaito tvirtinimo) valymas nuo velėnoas | m2 | 60
13. | G/b plokščių išardymas (D.p.) | vnt. | 3
14. | Naujų šlaito tvirtinimo elementų betonavimas vietoje armuojant betonu C30/37 | m3 | 1.5
15. | II gr. Grunto kasimas (išplova vagoje) | m3 | 8
16. | Iškasto grunto išvežimas | m3 | 8
17. | Šlaito parametrų atsatymas ir tvirtinimas akmenų metiniu | m2 | 28
18. | Statinio apsaugos zonoje esančių krūmų ir medžių šalinimas | m2 | 180
Bendra palyginamoji pasiūlymo kaina Eur be PVM
PVM (21 proc.)
Bendra palyginamoji pasiūlymo kaina su PVM
Prašome užpildyti lentelę, nekeičiant juose nurodytos informacijos, nurodytų paslaugų apibūdinimų (techninių specifikacijų), mato vienetų ir kiekių (!). Visi įkainiai ir kainos turi būti įrašyti apvalinant dviem skaitmenimis po kablelio. Kilusius klausimus dėl lentelės pildymo tiekėjas turi užduoti pirkimo dokumentų III skyriuje nustatyta tvarka ir terminais.