## Sheet1
DARBŲ SĄRAŠAS (ŠAŠIŲ HTS)
Eil. Nr. | Darbų ir išlaidų apraašymai | Mato vnt. | Preliminarus kiekis per 36 mėn. | Vieneto kaina Eur be PVM | Bendra kaina Eur be PVM (4*5)
1 | 2 | 3 | 4 | 5 | 6
Aukštutinis bjefas
1. | Tarnybinio tiltelio remontas betono remontiniais mišiniais, armuojant d4mm tinkleliu, h 20mm | m2 | 4.4
2. | Metalinių turėklų įrengimas, k.p. (11 statramsčių) | m | 22
2. | Naujų metalinių turėklų dažymas antikoroziniais dažais | m | 22
3. | Metalinių turėklų šveitimas šepečiais rankiniu būdu | m | 45.1 | 0 | 0
4. | Metalinių turėklų padengimas antikoroziniais dažais | m | 45.1
5. | Nešmenų sulaikymo grotų padengimas antikoroziniais dažais | m2 | 2.034
6. | Uždorio valdymo įrangos metalinių paviršių dažymas antikoroziniais dažais | m2 | 5
7. | Keteros skersinių ir išilginių profilių atstatymas pridedant naujo žvyro (min 12cm) sluoksnį | m2 | 300
8. | Šlaito tvirtinimo g/b plokščių valymas | m2 | 220
9. | Organinių sąnašų nuo įtekėjimo grotų pašalinimas rankiniu būdu | m3 | 1
10. | Tarnybinio tiltelio atraminės kolonos remontas betono remontiniais mišiniais (esamo suirusio/laisvo betono pašalinimas, armavimas, betono remontiniai mišiniai) | m3 | 0.5
11. | Šachtoje esančių infiltracijos vietų remontas betono remontiniais mišiniais (maxplug arba analogas) | vnt. | 4
12. | Šachtos viršaus betono erozijos pažeistos vietos remontas, gylis ~8cm, plotis ~10cm) | vnt. | 1
Ištekėjimo dalis
13. | Krūmų, esančių statinio apsaugos zonoje, pašalinimas | m2 | 200
14. | Medžių, esančio statinio apsaugos zonoje, pašalinimas | vnt | 7 | 0 | 0
15. | Ištekėjimo dalies atraminės sienutės metalinių turėklų įrengimas (17 statramsčių) | m | 34
16. | G/b paviršių valyma (virš atraminės) | m2 | 5
Bendra palyginamoji pasiūlymo kaina Eur be PVM
PVM (21 proc.)
Bendra palyginamoji pasiūlymo kaina su PVM
Prašome užpildyti lentelę, nekeičiant juose nurodytos informacijos, nurodytų paslaugų apibūdinimų (techninių specifikacijų), mato vienetų ir kiekių (!). Visi įkainiai ir kainos turi būti įrašyti apvalinant dviem skaitmenimis po kablelio. Kilusius klausimus dėl lentelės pildymo tiekėjas turi užduoti pirkimo dokumentų III skyriuje nustatyta tvarka ir terminais.