## Sheet1
SUDERINTA: ___________ .EUR. |  |  |  | TVIRTINU:_______________EUR.
ATSAKINGAS ATSTOVAS ______________ |  |  |  | ATSAKINGAS ATSTOVAS________________
20__ M. MĖN. D. |  |  |  | 20__ M. MĖN. D.
L O K A L I N Ė S Ą M A T A
Sudaryta pagal 2025.10 kainas
Statinių grupė 2489 Sporto paskirties inžinierinių statinių Sajungos g.15,Biržų m.supaprastintas statybos projektas
Statinys 2 Elektrotechnikos dalis
Žiniaraštis 1 Elektrotechnikos dalis
2026.02.04 |  |  |  | Suma žiniaraščiui EUR
Sąm. | Darbų ir išlaidų | Mato | Norma | Kiekis | Kaina | Iš viso
eil. | aprašymai | vnt |  |  | EUR | EUR
1 | Lauko dalis
1 N21P-0102 |  | km |  | 0.329 |  | 0
Iki 1 m gylio tranšėjų kabeliams kasimas 0,15 m3 kaušo talpos ekskavatoriumi ( gruntas II grupės, kabelių skaičius iki 2 vnt) k9=1.15
2 N21P-0110 |  | km |  | 0.01
Iki 1 m gylio tranšėjų kabeliams užpylimas rankiniu būdu , kai gruntas II grupės, kabelių skaičius 1 vnt k9=1.15
3 N21P-0106 |  | km |  | 0.01
| Iki 1 m gylio tranšėjų kabeliams kasimas rankiniu būdu , kai gruntas II grupės, kabelių skaičius 1 vnt k9=1.15 |  |  |  |  | 0
4 N21P-0107 |  | km |  | 0.329
Iki 1 m gylio tranšėjų kabeliams užpylimas iki 15 kW (21 AG) galios buldozeriais iš sankasos ( gruntas II grupės, kabelių skaičius 1 vnt) k9=1.15
5 N22P-0509 |  | m |  | 11
| Plastikinių vamzdžių klojimas, prakalant , kai vamzdžių skersmuo 90-110 mm k9=1.15 |  |  |  |  | 0
6 N21P-0116 |  | 100m |  | 3.39
Kabelių apsaugos plastikinių gofruotų vamzdžių klojimas tranšėjose , kai vamzdžio išorinis skersmuo daugiau 63 mm iki 75 mm
7 N21P-0119 |  | km |  | 0.339
| Signalinių juostų paklojimas tranšėjose virš paklotų kabelių , kai kabelių skaičius 1.00 vnt |  |  |  |  | 0
8 N21P-0118 |  | 100m |  | 3.5
Kabelių įtraukimas į paklotus vamzdžius tranšėjose , kai 1 m kabelio masė iki 1 kg
9 N21P-0122 |  | 100m |  | 1.6
| Kabelių tiesimas įrengtomis konstrukcijomis arba loviais, tvirtinant visu ilgiu , kai 1 m kabelio masė iki 1 kg |  |  |  |  | 0
10 N21-383 |  | vnt |  | 8
Gnybtų dėžučių iki 6 gnybtų ir 70 mm2 skerspjūvio kabeliams montavimas, tvirtinant prie k-jų ant sienos ar kolonos
11 N57P-6317 |  | vnt. |  | 4
| Cinkuotų apšvietimo stulpų montavimas gelžbetoniniuose pamatuose, gręžiant , kai apšvietimo stulpų aukštis iki 6,5m |  |  |  |  | 0
12 N57P-6317 |  | vnt. |  | 4
Cinkuotų apšvietimo stulpų montavimas gelžbetoniniuose pamatuose, gręžiant , kai apšvietimo stulpų aukštis daugiau 10,5m
13 N21P-0703 |  | vnt. |  | 18
| Lauko šviestuvų parkų apšvietimui montavimas ant įrengtų atramų |  |  |  |  | 0
14 N33-66 |  | kompl. |  | 8
Įžeminimo kontūro įrengimas iš vieno elektrodo iki 5 m ilgio su horizontalia įžeminimo šyna iki 1m ilgio
15 N21-440-2 |  | vnt. |  | 1 |  | 0
Viršįtampių ribotuvų montavimas TP 0,4 kV spintose
16 N21P-0411 |  | vnt. |  | 18
Modulinių automatinių išjungiklių, relių ir kontaktorių montavimas spintose (dėžėse) daugiau kaip 4 modulių ( prietaise modulių 5.00 vnt)
17 N21-606 |  | vnt. |  | 16
Iki 1000 V iki 70mm2 skersp. kabeliui galinės stulpinės movos su terminiais vamzdeliais montavimas
18 N21P-0209 |  | vnt. |  | 1
Modulinių paskirstymo potinkinių skydelių surinkimas ir montavimas į paruoštas nišas, kai skydelyje (modulių 12 vnt)
19 N33-66 |  | kompl. |  | 1 |  | 0
Įžeminimo kontūro įrengimas iš vieno elektrodo iki 5 m ilgio su horizontalia įžeminimo šyna iki 1m ilgio
20 N21-548 |  | vnt |  | 21
Iki 100 A galios automatinių jungiklių montavimas spintose
21 N21P-0411 |  | vnt. |  | 1
Modulinių automatinių išjungiklių, relių ir kontaktorių montavimas spintose (dėžėse) daugiau kaip 4 modulių ( prietaise modulių 5.00 vnt)
22 R16-115 |  | 100m2 |  | 1.7
Vejos mažų plotų atnaujinimas, papildant 10 cm augalinio grunto sluoksniu k9=1.15
23 D1-374-2 |  | vnt. |  | 1
| Kabelio izoliacijos varžos matavimas |  |  |  |  | 0
24 R33-412 |  | vnt |  | 1
Įžeminimo įrenginių varžų matavimas 110, 330 kV OL su apsauginiais trosais (įžeminimo kontūras)
25 D1-382 |  | grandin |  | 1
Grandinės "fazė - nulis" tariamosios varžos matavimas
26 D1-385 |  | vnt |  | 1
Iki 10 kV paskirstymo įrenginių šynų kontaktų pereinamosios varžos nuolatinei srovei matavimas
27 | 1020-218 Gofruoti vamzdžiai kabelių apsaugai 110/95 (dviguba sienelė) | m |  | 11.22
28 | 3550-81 1kV galios aliuminiai kabeliai AMCMK 4x16Al+10Cu | m |  | 357
29 | 3498-173 Karščiui atsparūs kabeliai SIHF 3x1.5 (100) | m |  | 163.2
30 | 490030 Apsauginis vamzdis (šarvas) | m |  | 345.78 |  | 0
31 | 625-153 Signalinė juosta Kabelis 0,2x250 mm geltona | m |  | 346.458
32 | 2850-207 Automatiniai jungikliai 6 A 1P S201-K 6 | vnt |  | 18
33 | 3660-1 1 kV galinės movos 4-ių gyslų kabeliams EVPU-4 x 25-70-S-L12 | vnt |  | 16
34 | 222-5 320W5700K ENEC IP66IK09 asametrine optika | vnt |  | 12
37 | 222-1 Metaline atrama 12m | vnt |  | 4
38 | 222-2 Metalinė atrama 4m | vnt |  | 4
39 | 991-1 Pamatas 1-5 m atramai su apsaugine guma VGAP-1 | kompl. |  | 4
40 | 991-4 Pamatas 8-12 m atramai su apsaugine guma VGAP-6 | kompl. |  | 4
41 | 3860-10 Įžeminimo strypas variuotas 1500x17.2mm 1.5x3/4 ERICO | vnt |  | 63
42 | 3860-78 Antikorozinė juosta 50mm/10m (įžeminimo sist. darbams) | m |  | 18
43 | 3860-9 Kalimo galvutė įžeminimo strypams 20 mm | vnt |  | 1 |  | 0
44 | 2520-124 Kryžminis jungiklis 1 klav. Sedna | vnt |  | 9
45 | 3860-41 Stiebų sujungimo mova 60.3mm | vnt |  | 54
46 | 3860-6 20 mm strypo antgalis | vnt |  | 9
47 | 2850-121 Automatiniai jungikliai 16 A 3P S203-C 16 | vnt |  | 3
48 | 2630-19 Apšvietimo valdymo spintos | vnt |  | 1
0
Bendra vertė be PVM
| Pridėtinės vertės mokestis 21.00% |  | 0 | 0 | 0
Bendra vertė su PVM
Sudarė: _______________________
(Pavardė)
Skaičiavo: _____________________________
(Pavardė)