## Lapas1
5 priedas
Tiekėjas:
Dažų, lakų, gruntų kainų pasiūlymo lentelė
Pirkimo dalies Nr. | Pavadinimas | Mato vnt. | Orientacinis kiekis | Vieneto įkainis be PVM | Vieneto įkainis su PVM | Suma viso su PVM | Gamintojas, produkto pavadinimas, atitikimas techninei specifikacijai
I pirkimo dalis | Dažai vandens pagrindu, alkidiniai dažai, gruntai ir skiedikliai
1.1 | Vandeniniai dažai tinkantys gydymo ir profilaktikos įstaigoms. • Dažomi paviršiai: tinkuotų, betono, glaistytų mūrinių bei gipso plokščių dažymui vidaus patalpose; • Paskirtis – sienų dažymui; • Blizgumas – pusiau matiniai (blizgumo porūšis kaip kiaušinio lukšto, satino ir pan. nėra svarbus); • Bazė: gamykliškai balta, skirta šviesių/pastelinių spalvų tonavimui (A bazė arba analogiška pagal gamintojo klasifikaciją); • Atsparumas plovimui – atsparūs valymo ir dezinfekavimo priemonėms. Atitinka EN 13300 ne žemesnę nei I klasę, ISO 11998 arba lygiavertį standartą; • Išeiga: ne mažiau 8 m2/l; • Pakuotė – ne didesnė kaip 20 l. | ltr. | 500
1.2 | Vandeniniai dažai luboms: • Pritaikymas – luboms sausose patalpose; • Blizgumas: matinis; • Spalva: gamykliškai balta; • Atsparumas chemikalams – turi būti atsparūs dezinfekcijos priemonėms. Atitinka EN 13300 ne žemesnę nei I klasę, ISO 11998 arba lygiavertį standartą. • Pakuotė – ne didesnė kaip 20 l. | ltr. | 200
1.3 | Vandeniniai dažai tinkuotiems ir betoniniams fasadams. • Pritaikymas – fasadams; • Bazė: skirta šviesių/pastelinių spalvų tonavimui (A bazė arba analogiška pagal gamintojo klasifikaciją); • Blizgumo laipsnis – matiniai; • Pakuotė – ne didesnė kaip 20 l. | ltr. | 30
1.4. | Vandeniniai dažai medienai ir metalui • Pritaikymas – mediniams ir metaliniams paviršiams lauko ir vidaus sąlygoms • Blizgumo laipsnis – pusiau matiniai (blizgumo porūšis kaip kiaušinio lukšto, satino ir pan. nėra svarbus); • Spalva: gamykliškai balta; • Pakuotė – ne didesnė kaip 5 l; | ltr. | 150
1.5. | Alkidiniai dažai medienai ir metalui. Pritaikymas – baldams, durims, radiatoriams. • Blizgumo laipsnis – pusiau matiniai (matiškumo porūšis nėra svarbus); • Bazė: balta, skirta šviesių/pastelinių spalvų tonavimui (A bazė arba analogiška pagal gamintojo klasifikaciją); • Pakuotė – ne didesnė kaip 5 l . | ltr. | 150
1.6. | Alkidiniai dažai medienai ir metalui. Pritaikymas – baldams, durims, radiatoriams. • Blizgumo laipsnis – pusiau matiniai (matiškumo porūšis nėra svarbus); • Bazė: balta, skirta šviesių/pastelinių spalvų tonavimui (A bazė arba analogiška pagal gamintojo klasifikaciją); • Pakuotė – ne didesnė kaip 1 ltr. | ltr. | 10
1.7. | Gruntas: • Pritaikymas – medienai; Tinkamas naudoti su 1.5 ir 1.6 poz. nurodytais dažais; • Pakuotė – nedidesnė kaip 5 l | ltr. | 50
1.8. | Skiediklis: • Rūšis – vaitspiritas; • Pakuotė – ne didesnė nei 5 l. | ltr. | 150
1.9. | Skiediklis: • Rūšis – nefrasas; • Pakuotė – ne didesnė nei 5 l. | ltr. | 100
1.10. | Rūdžių modifikatorius: • Pritaikymas – rūdžių neutralizavimui ir metalo paviršiaus apdorojimui prieš dažymą; • Pakuotė – ne didesnė nei 5 l. | ltr. | 50
1.11. | Silikatinis gruntas • Paskirtis – vienkomponenčiai bespalviai silikatiniai gruntavimo dažai su kalio stiklo rišikliu; • Spalva – bespalviai; • Pakuotė – ne didesnė nei 10 l. | ltr. | 150
1.12. | Įvairių spalvų pigmentai (geltonas, žalias, rudas, oranžinis, raudonas, mėlynas, violetinis, pilkas, juodas ir kt.), skirti pagal perkančiosios organizacijos pateiktą spalvos kodą tonuoti dažus. | ml | 500
I pirkimo dalies pasiūlymo suma su PVM: | [5 empty] | 0
II pirkimo dalis | Dažymo reikmenys
2.1. | Dažymo juosta: • Matmenys: 50(±2) mm x 50(±0,5) m. | Vnt. | 10
2.2 | Plėvelė lipniu kraštu: • Matmenys: ne mažiau nei 2,7 x 16 m. | Vnt. | 10
2.3. | Volelio pakeitėjas: • Pritaikymas – vidaus sienų ir lubų dažymui. Galimas naudojamas su vandeniniais ir aliejiniais dažais; • Ilgis: 10(± 0,5) cm; • Šerelių ilgis: 15(±1) mm; | Vnt. | 10
2.4 | Volelio pakeitėjas: • Pritaikymas – visų tipų sienų ir lubų dažams, įskaitant silikatinius dažus; • Ilgis: 10(± 0,5) cm; • Šerelių ilgis: 12(±1) mm. | Vnt. | 10
2.5 | Volelio pakeitėjas: • Pritaikymas – vidaus sienų ir lubų dažymui. Galimas naudojamas su vandeniniais ir aliejiniais dažais; • Ilgis: 25(± 0,5) cm; • Šerelių ilgis: 17(±2) mm; | Vnt. | 10
2.6 | Volelio pakeitėjas: • Pritaikymas – vidaus grindims, sienoms ir luboms dažyti. Galimas naudojamas su vandeniniais ir aliejiniais dažais. Tinka matiniams dažams ir grindų lakams. • Ilgis: 25(± 0,5) cm; • Šerelių ilgis: 10(±1) mm; | Vnt. | 10
2.7 | Teleskopinis kotas: • Ilgis: 115-270(± 5) cm • Vidinis skersmuo: 25(± 0,5) mm; • Trijų dalių, su fiksatoriumi. | Vnt. | 10
2.8 | Volelio rankena: • Ilgis: 25(±0,5) cm; • Skersmuo: 8(±0,5) mm; • Turi būti skirta naudojimui su 2.5, 2.6 ir 2.7 poz. | Vnt. | 10
2.9 | Volelio rankena: • Ilgis: 10(±0,5) cm; • Skersmuo: 6(±0,5) mm; • Turi būti skirta naudojimui su 2.3, 2.4 ir 2.7 poz. | Vnt. | 10
2.10 | Dažymo vonelė: • Ilgis: ne mažiau 30 cm; • Plotis: ne mažiau 32 cm; | Vnt. | 10
2.11 | Dažų vonelė: • Matmenys: 13(±3) cm x 27(±3) cm; | Vnt. | 10
2.12 | Balinimo šepetys: • Plotis – 170 mm (± 10 mm); • Storis – 70 mm (± 10 mm). | Vnt. | 10
2.13 | Plokščias teptukas: • Plotis – 35 mm (± 5 mm); | Vnt. | 10
2.14 | Plokščias teptukas: • Plotis – 50 mm (± 5 mm); | Vnt. | 10
2.15 | Plokščias teptukas: • Plotis – 70 mm (± 5 mm); | Vnt. | 10
2.16 | Plokščias teptukas: • Plotis – 100 mm (± 5 mm); | Vnt. | 10
II pirkimo dalies pasiūlymo suma su PVM: | [5 empty] | 0
III pirkimo dalis | Kelio ženklinimo dažai
3.1. | Dažai kelio ženklinimui Paskirtis – kelio dangų ženklinimui. • Spalva – balta; • Pakuotė – 25 (±5) kg. | kg. | 60
3.2. | Dažai kelio ženklinimui Paskirtis – kelio dangų ženklinimui. • Spalva – geltona; • Pakuotė – 25 (±5) kg. | kg. | 60
3.3 | Dažai kelio ženklinimui Paskirtis – kelio dangų ženklinimui. • Spalva – pilka; • Pakuotė – 25 (±5) kg. | kg. | 60
3.4. | Dažai kelio ženklinimui Paskirtis – kelio dangų ženklinimui. • Spalva – žalia; • Pakuotė – 25 (±5) kg. | kg. | 60
3.5 | Dažai kelio ženklinimui Paskirtis – kelio dangų ženklinimui. • Spalva – mėlyna; • Pakuotė – 25 (±5) kg. | kg. | 60
3.6 | Skiediklis 646: Talpa: 5(±1) ltr; | ltr. | 30
III pirkimo dalies pasiūlymo suma su PVM: | [5 empty] | 0
Bendra pasiūlymo suma su PVM: | [6 empty] | 0