## Lapas1
Priedėlis Nr. 1
APSAUGINĖS IR GAISRINĖS SIGNALIZACIJOS ATSARGINIŲ DALIŲ SĄRAŠAS
Eil. Nr. | Atsarginių dalių pavadinimas | Orientacinis metinis kiekis, vnt. | Vieneto kaina, Eur be PVM | Bendra kaina Eur be PVM
APSAUGINĖ SIGNALIZACIJA
Centralės
1. | HS2016 | 3
2. | HS2064 | 1
3. | SP6000 | 2
4. | EVO 192 | 1
Pulteliai
5. | HS2LEDE1 | 3
6. | HS2LCDEE3 | 1
7. | K10 | 2
8. | K641 | 1
Moduliai
9. | PC4108 | 1
10. | PC4116 | 1
11. | HSM2108 | 3
12. | HSM2300 | 1
13. | ZX8 | 1
Judesio jutikliai
14. | Judesio jutiklis patalpoms. Atsparumas elekromagnetiniams ir radiodažnių trikdžiams, relinis išėjimas, reguliuojamas jautrumas, gyvūnų filtras maitinimas 12v | 10
15. | Judesio jutiklis skirtas lauko sąlygoms. Darbinė temperatūra -35 +50, atsparus mechaniniam ir UV poveikiui, rėlinis išėjimas, reguliuojamas jautrumas, nereaguoja į gyvūnus iki 40kg, maitinimas 12v. | 2
Stiklo dūžio jutikliai
16. | Stiklo dūžio jutiklis. Maitinimas 12v, led indikacija, relinis išėjimas, darbinė temperatūra -20 +50 | 3
Sirenos
17. | Lauko sirena su blykste. Maitinimas 12v, garso lygis 115db, vidinis akumuliatorius, darbinė temperatūra -25 +50 | 5
18. | Vidaus sirena su blykste. Maitinimas 12v, garso lygis 105db. | 5
Magnetiniai kontaktai
19. | Įleidžiamas magnetinis kontaktas. Matmenys 17.5x10,5 mm | 15
20. | Lipnus magnetinis kontaktas su laidais per vidurį | 20
21. | Varžtais tvirtinamas magnetinis kontaktas. Matmenys: 65x 12 x 13 mm. Suveikimo atstumas: 20 mm. | 20
22. | Varžtais tvirtinamas magnetinis kontaktas. Matmenys: 20 x 25 x 68 mm. Suveikimo atstumas: 30 mm. | 20
23. | Metalinis magnetinis kontaktas. Matmenys: 106x38 mm. Su armuotu laidu ir "L" tipo tvirtinimo kronšteinu. | 25
Galiniai jungikliai
24. | Galinės padeties jungiklis, reguliuojama svirtis su ratuku. 1NO ir 1NC kontaktai, 250VAC 5A. | 5
25. | Galinės padeties jungiklis su spyruoklinę svirtimi. 1NO ir 1NC kontaktai, 250VAC 5A. | 5
26. | Indukcinis jutiklis. Diametras 30mm, indukuojamas jautrumas ne mažiau 30mm, DC, PNP-NO, kabelis apie 2m. | 5
Elektromagnetiniai užraktai
27. | Vandeniui atsparus durų magnetas. Maitinimas DC-12v, laikymo jėga 350kg, dydis 227,5x52x28,5. | 1
28. | Elektromagnetinis užraktas. Maitinimas 12v DC 700mA, dydis 110x25x32 | 1
Akumuliatoriai
29. | 7Ah/12V | 60
30. | 17Ah/12V | 20
Kabeliai
31. | Kabelis 4x022 mm2 | 300 m.
32. | Kabelis 6x022 mm2 | 100 m.
33. | Kabelis 8x022 mm2 | 100 m.
GAISRINĖ SIGNALIZACIJA
Centralės
34. | BENTEL J408-8 | 1
35. | BENTEL J424-8 | 1
36. | INIM 020-4 | 1
Moduliai
37. | EM200XE | 1
38. | EM221E | 1
39. | EM210E | 1
40. | EM220E | 1
41. | EM201E | 1
42. | J400EXP8 | 1
43. | BAQ60T24 | 1
Dūmų jutikliai su baze
44. | ESMI22051E, arba analogas | 5
45. | 2-laidis dūmų jutiklis su baze. Sertifikuotas EN-54, maitinimas 10,8-30v DC, darbinė temperatūra -10 +50 | 5
46. | 4-laidis dūmų jutiklis su baze. Sertfikuotas EN-54, maitinimas 10,8-30v DC, darbinė temperatūra -10 +50 | 5
Temperatūros jutikliai su baze
47. | ESMI52051E arba analogas | 3
48. | 2-laidis teperatūos jutiklis su baze. Sertifikuotas EN-54, maitinimas 10.8-30v DC, darbinė teperatūra -10 +50 | 2
49. | 4-laidis temperatūros jutiklis su baze. Sertifikuotas EN-54, maitinimas10,8-30v DC, darbinė temperatūra -10 +50 | 2
Gaisro pavojaus mygtukai
50. | M500KAC arba analogas | 1
51. | Rankinis gaisro pavojaus mygtukas. Nedaužomas stiklas, maitinimas 6-30v DC, 2-laidis, darbinė temperatūra -10 +55 | 1
Sirenos
52. | WSO-PR-I33/WSO-PR- N33 arba analogas | 1
53. | WSO-PR-N33/WSS-PR-N33 arba analogas | 1
54. | Lauko sirena su blykste. Sertifikuota EN-54, garso intensyvumas 114db, maitinimas 24v DC, IP-44 | 2
55. | Vidaus sirena. Sertifikuota EN-54, garso intensyvumas 114db, maitinimas 24v DC | 1
Kabeliai
56. | Gaisrinis ekranuotas behalogeninis kabelis 2x0,8mm | 100 m.
Kita
57. | Aerozolis Dūmų jutiklių testavimui | 5
Bendra kaina be PVM
PVM
Bendra kaina su PVM