## Sheet1
STATYBOS DARBŲ KIEKIŲ ŽINIARAŠTIS
Statinių grupė Pasvalio rajono Ramojaus sausinimo sistemos dalies melioracijos griovių ir juose esančių statinių remonto darbai
Statinys 1 Griovių ir juose esančių statinių remontas
Žiniaraštis
Eil. Nr. | Darbo kodas | Darbų ir išlaidų aprašymai | Mato vienetas | Kiekis | Vieneto kaina be PVM | Viso be PVM
1. Pralaidų remontas
1 | H19K-14 | Signalinių plastmasinių stulpelių pastatymas | vnt. | 24
2 | MN5-28 | Žvyro dangos atstatymas | 100m3 | 0.6
3 | MN8P-1207 | Atskirų antgalių išdaužų užbetonavimas | m3 | 5
4 | MN1-5 | Vamzdyno atkasimas ir pylimų supylimas II grupės grunte vienakaušiais ekskavatoriais su 0.4 m3 talpos kaušais | t. m3 | 0.166
5 | MN1-4 | Užtūrų supylimas supylimas I grupės grunte vienakaušiais ekskavatoriais su 0.4 m3 talpos kaušais | t. m3 | 0.01
6 | MN1-176 | Vandens pašalinimas iš tranšėjų ir pamatų duobių. | 100m3 | 0.2
7 | MN1-115 | II gr. grunto kasimas rank. būdu | 10m3 | 0.5
8 | MN7-52 | Tarpų tarp pralaidų vamzdžio užtaisymas | m | 113.1
9 | MN1-4 | Vamzdyno užpylimas I grupės grunte vienakaušiais ekskavatoriais su 0.4 m3 talpos kaušais | t. m3 | 0.171
10 | H11K-5 | I-II grupės grunto sutankinimas elektroplūktuvais | 100m3 | 1.71
11 | MN1-4 | Užtūrų išardymas I grupės grunte vienakaušiais ekskavatoriais su 0.4 m3 talpos kaušais | t. m3 | 0.01
Viso skyriuje:
2. Griovių remontas
1 | MN7-31 | Tankių krūmų pašalinimas nuo griovių šlaitų | 100m2 | 80
2 | MN7-32 | Vidutinio tankumo krūmų pašalinimas nuo griovių šlaitų | 100m2 | 352
3 | MN7-33 | Retų krūmų pašalinimas nuo griovių šlaitų | 100m2 | 366
4 | MN4-33 | Nukirstų krūmų surinkimas ir išvežimas nuo 0.5 iki 1.0 km traktoriais iki 59 kW (80 AJ) galingumo | ha | 7.98
5 | MN7-2 | Griovių valymas įranga vienakaušiais ekskavatoriais su 0.4 m3 talpos kaušais, kai valomo sluoksnio storis iki 0.4 m | 100m | 110.57
6 | MN7-8 | Griovių valymas ir gilinimas rankiniu būdu, kai griovio gylis iki 3 m | m3 | 139
7 | MN1-46 | Supilto I-II grupės grunto sklaidymas buldozeriais iki 59 kw (80 aj) galingumo kai paskleistos juostos plotis 10 m. | t. m3 | 3.981
8 | MN7-4 | Pagrivių lėkščiavimas (2 kartus) iškastų iš griovių sąnašų susmulkinimui traktoriais iki 59 kW (80 AJ) galingumo | ha | 11.05
9 | MN7P-0111 | Mechanizuotas griovių šlaitų šienavimas 2 kartus | ha | 10.2636
10 | MN7-8 | Griovių valymas ir gilinimas rankiniu būdu | m3 | 26
11 | MN3-174-110 | Rekonstruojamų drenažo žiočių pakeitimas 110 mm skersmens polietileninėmis žiotimis | vnt. | 32
12 | MN3-174-160 | Rekonstruojamų drenažo žiočių pakeitimas 160 mm skersmens polietileninėmis žiotimis | vnt. | 73
13 | MN3-174-200 | Rekonstruojamų drenažo žiočių pakeitimas 200 mm skersmens polietileninėmis žiotimis | vnt. | 8
14 | MN1-5 | Dirbtinių kliūčių ardymas vienakaušiais ekskavatoriais su 0.4 m3 talpos kaušais | t. m3 | 0.323
15 | H06P-1 | Statybinių šiukšlių kasimas ekskavatoriais su 0,25 m3 kaušu, pakrovimas į autosavivarčius ir išvežimas iki 8 km | t | 40
16 | MN7-51 | Vamzdinės g/b vandens pralaidos išvalymas nuo sąnašų | m3 | 33
Viso:skyriuje
3. Gamtosauginės priemonės
1 | MN1-5 | Bermos formavimas II grupės grunte vienakaušiais ekskavatoriais su 0.4 m3 talpos kaušais (BVS žiočių įrengimui- 2 vnt) | t. m3 | 0.06
2 | MN1-115 | II gr. grunto kasimas rank. būdu (BVS žiočių įrengimui- 2 vnt) | 10m3 | 0.4
3 | MN2-14 | Šlaitų apsėjimas užpilant dirvožemiu (BVS žiočių įrengimui- 2 vnt) | 100m2 | 0.64
4 | N27P-66-1 | Geotekstilės paklojimas (BVS žiočių įrengimui- 2 vnt) | 100m2 | 0.06
5 | N57P-2102 | Griovių šlaitų papėdės tvirtinimas plastikine spraustasiene (BVS žiočių įrengimui- 2 vnt) | 100m | 0.26
6 | N11P-1304 | Polipropileno tinklo dangų įrengimas prie žiočių (BVS žiočių įrengimui- 2 vnt) | m2 | 6
7 | N27P-66-1 | Drenažinio kilimo paklojimas prie BVS žiočių | 100m2 | 0.06
8 | HP9-2-2 | Pelkinių augalų sodinimas (BVS žiočių įrengimui- 2 vnt) | 100vnt | 0.96
9 | MN1-5 | Vingių formavimas prie akmenų metinių II grupės grunte vienakaušiais ekskavatoriais su 0.4 m3 talpos kaušais | t. m3 | 0.012
10 | H12K-11 | Stambių akmenų įtvirtinimas šlaite/dugne (2 kompl.) | 100 m3 | 0.04
11 | H12K-11 | Slenksčio iš įtvirtinto rąsto ir akmenų sanpilos įrengimas (2 vnt) | 100 m3 | 0.02
Viso skyriuje:
Iš viso be PVM
PVM 21%
Iš viso su PVM