## Sheet1
ORIENTACINIS DARBŲ KIEKIŲ ŽINIARAŠTIS
Sudaryta pagal 2026.04 kainas
Statinių grupė 2026 m. Kėdainių miesto ir kaimiškujų seniūnijų keliai ir gatvės
Statinys Kėdainių miesto seniūnija
Žiniaraštis Kietųjų dangų atnaujinimo darbai Kėdainiuose, Lukšio g. 5
Sąm. | Darbo | Darbų ir išlaidų | Mato | Orientacinis kiekis | Kaina | EUR
eil. | kodas | aprašymai | vnt |  | Vieneto kaina | Iš viso
| 1 | Šaligatvis, automobilių stovėjimo aikštelė
1 | R27P-14-1 | Gatvės bordiūrų išardymas, kai remontuojamas tarpas daugiau 25m(pagrindas betono) k8=1.09,k9=1.15 | m | 225
2 | R28P-0417 | Krūmų ir smulkių medžių pjovimas rankiniu mechaniniu pjūklu, kai krūmai tankūs | 100m2 | 0.3
3 | N27P-58-1 | Siūlių pjaustymas diskine freza asfaltbetonio dangoje k9=1.15 | 100m | 0.15
4 | R27P-1-1 | Mechanizuotas dangos išardymas, kai danga asfaltbetonio k9=1.15 | 100m3 | 0.32
5 | N57P-1109 | Esamų šaligatvio pasluoksnių ir grunto kasimas 0,25 m3 kaušo talpos ekskavatoriais, pakraunant gruntą į autosavivarčius k9=1.15 | t. m3 | 0.178
6 | T1-58 | Esamų šaligatvio pasluoksnių ir grunto transportavimas 6t a/savivarčiais 1km atstumu, pakraunant 0.25m3 kaušo talpos ekskavatoriumi | 100m3 | 1.776
7 | T1-60 | Transportuojant esamus šaligatvio pasluoksnius ir gruntą gerais keliais 6t a/savivarčiais, už kiekvieną papildomą kilometrą pridėti k2=4.00 | 100m3 | 1.776
8 | N57P-1609 | Plotų planiravimas rankiniu būdu (gruntas II grupės) k9=1.15 | t.m2 | 0.454
9 | N57P-1508 | Grunto tankinimas mažosios mechanizacijos priemonėmis (gruntas I-II grupės) k8=1.14,k9=1.15 | 100m3 | 0.908
10 | N57P-3101 | Apsauginių šalčiui atsparių kelio pagrindo sluoksnių įrengimas (storis 20 cm)), naudojant savaeigius plentvolius, kai pagrindas smėlio-žvyro mišinio, autogreiderio galia 79 kW (108 AG) k9=1.15 | 100m3 | 0.908
11 | N27P-11-2 | Dolomito skaldos fr. 0/45 pagrindo ar dangos įrengimas (storis 15 cm , viensluoksnis) k9=1.15 | 100m2 | 4.54
12 | N27-112 | 150x300x1000 mm skersmens betoninių bordiūrų (pilkų) ant betoninio pagrindo įrengimas k9=1.15 | 100m | 2.28
13 | N27-114-1 | 80x200x1000 mm skersmens betoninių bordiūrų (pilkų) ant betoninio pagrindo (h-20cm) įrengimas k9=1.15 | 100m | 0.84
14 | N27P-11-2 | Dolomito skaldelės fr. 0/5 pagrindo įrengimas (storis 3 cm , viensluoksnis) k9=1.15 | 100m2 | 4.54
15 | N27P-22-2 | Betono trinkelių (200x100x80 mm, spalva- pilka) įrengimas, užpilant siūles granito atsijomis k9=1.15 | 100m2 | 1.24
16 | N27P-22-2 | Betono trinkelių (200x100x80 mm, spalva- juoda) įrengimas, užpilant siūles granito atsijomis k9=1.15 | 100m2 | 0.125
17 | N27P-22-2 | Ažūrinių betono trinkelių (600x400x80 mm, spalva - pilka) įrengimas, užpilant tarpus dolomitinės skaldos fr.16/32 mišiniu pridedant iki 30 proc. juodžemio su žolės sėklomis k9=1.15 | 100m2 | 3.175
18 | R27P-9-2 | Iki 50 mm storio asfaltbetonio dangos sluoksnio frezavimas freza W-350, kai frezuojamas plotas daugiau 5m2 k9=1.15 | 100m2 | 2.4
19 | N27P-56-1 | Juodų dangų paviršiaus gruntavimas(bitumo emulsija) k8=1.17,k9=1.15 | t.m2 | 0.24
20 | R27P-6-2 | Dangos asfaltavimas AC16PD iki 200t/h klotuvu, sunaudojant 20% asfaltbetonio senos dangos nelygumų išlyginimui (sluoksnio storis 6 cm) k8=1.17,k9=1.15 | 100m2 | 2.4
21 | R23-64 | Statybinių šiukšlių išvežimas 5 km atstumu automobiliais-savivarčiais, pakraunant ekskavatoriais 0,25 m3 talpos kaušais | t | 130.5
22 | N48-261 | Dirvos paruošimas gazonams mech. būdu II gr. grunte, užpilant iki 15cm storio sluoksnį augalinio dirvožemio k9=1.15 | 100m2 | 1.4
23 | N48-295 | Paprastų,parterinių ir mauritaniškų gazonų užsėjimas rankiniu būdu k9=1.15 | 100m2 | 1.4
24 | CALC | Dangų kontrolinės geodezinės nuotraukos parengimas | vnt | 1
Skyriuje 1
žiniaraštyje 1
Pridėtinės vertės mokestis 21.00%
Iš viso žiniaraštyje 1
Sudarė: _______________________
(Pavardė)