## Lapas1
1 priedas prie SPS 2 priedo „Techninė specifikacija“
Kiekių / įkainių pateikimo lentelė
(Tiekėjas turi užpildyti visas lentelės pozicijas. Neužpildžius visų lentelės pozicijų, pasiūlymas bus nevertinamas.)
Eil. Nr. | Darbų pavadinimas |  | Mato vnt. | Preliminarus 36 mėn. | 1 vnt. kaina, Eur (be PVM) | Preliminaraus kiekio kaina, Eur (be PVM) 4 x 5
1 |  | 2 | 3 | 4 | 5 | 6
1. | **Asfaltbetonio dangos atstatymas į prieš tai buvusią padėtį (pagal buvusias B1,B2 kategorijos asfaltbetonio dangas iki 2019 01 25 įsakymo Nr. V-16 įsigaliojimo) | 4 cm storio viršutinė asfaltbetonio danga | m2 | 300
|  | 4 cm storio apatinė asfaltbetonio danga | m2 | 300
|  | 10 cm storio asfalto pagrindo sluoksnis | m2 | 300
|  | 20 cm skaldos pasluoksnio įrengimas | m2 | 300
|  | Smėlio pasluoksnio įrengimas (30 cm storio ) | m2 | 300
2. | *B1 kategorijos asfaltbetonio dangos atstatymas | 4 cm storio viršutinė asfaltbetonio danga | m2 | 150
|  | 8 cm storio apatinė asfaltbetonio danga | m2 | 150
|  | 10 cm storio asfalto pagrindo sluoksnis | m2 | 150
|  | 30 cm skaldos pasluoksnio įrengimas | m2 | 150
|  | Smėlio pasluoksnio įrengimas (30 cm storio ) | m2 | 150
3. | *B2 kategorijos asfaltbetonio dangos atstatymas | 4 cm storio viršutinė asfaltbetonio danga | m2 | 100
|  | 6 cm storio apatinė asfaltbetonio danga | m2 | 100
|  | 10 cm storio asfalto pagrindo sluoksnis | m2 | 100
|  | 30 cm skaldos pasluoksnio įrengimas | m2 | 100
|  | Smėlio pasluoksnio įrengimas (30 cm storio ) | m2 | 100
4. | **Asfaltbetonio dangos atstatymas į prieš tai buvusią padėtį (pagal buvusias C1,C2 kategorijos asfaltbetonio dangas iki 2019 01 25 įsakymo Nr. V-16 įsigaliojimo) | 4 cm storio viršutinė asfaltbetonio danga | m2 | 350
|  | 10 cm storio asfalto pagrindo sluoksnis | m2 | 350
|  | 20 cm skaldos pasluoksnio įrengimas | m2 | 350
|  | Smėlio pasluoksnio įrengimas (30 cm storio ) | m2 | 350
5. | *C1 kategorijos asfaltbetonio dangos atstatymas | 7 cm storio viršutinė asfaltbetonio danga | m2 | 150
|  | 10 cm storio asfalto pagrindo sluoksnis | m2 | 150
|  | 30 cm skaldos pasluoksnio įrengimas | m2 | 150
|  | Smėlio pasluoksnio įrengimas (30 cm storio ) | m2 | 150
6. | *C2 kategorijos asfaltbetonio dangos atstatymas | 4 cm storio viršutinė asfaltbetonio danga | m2 | 100
|  | 10 cm storio asfalto pagrindo sluoksnis | m2 | 100
|  | 25 cm skaldos pasluoksnio įrengimas | m2 | 100
|  | Smėlio pasluoksnio įrengimas (30 cm storio ) | m2 | 100
7. | **Asfaltbetonio dangos atstatymas į prieš tai buvusią padėtį (pagal buvusias D1,D2 kategorijos asfaltbetonio dangas iki 2019 01 25 įsakymo Nr. V-16 įsigaliojimo) | 4 cm storio viršutinė asfaltbetonio danga | m2 | 200
|  | 8 cm storio asfalto pagrindo sluoksnis | m2 | 200
|  | 15 cm skaldos pasluoksnio įrengimas | m2 | 200
|  | Smėlio pasluoksnio įrengimas (27 cm storio ) | m2 | 200
8. | *D1 kategorijos asfaltbetonio dangos atstatymas | 4 cm storio viršutinė asfaltbetonio danga | m2 | 150
|  | 8 cm storio asfalto pagrindo sluoksnis | m2 | 150
|  | 25 cm skaldos pasluoksnio įrengimas | m2 | 150
|  | Smėlio pasluoksnio įrengimas (27 cm storio ) | m2 | 150
9. | *D2 kategorijos asfaltbetonio dangos atstatymas | 4 cm storio viršutinė asfaltbetonio danga | m2 | 100
|  | 8 cm storio asfalto pagrindo sluoksnis | m2 | 100
|  | 25 cm skaldos pasluoksnio įrengimas | m2 | 100
|  | Smėlio pasluoksnio įrengimas (27 cm storio ) | m2 | 100
10. | Žvyro dangos atstatymas | Žvyro dangos įrengimas (5 cm storio ) | m2 | 150
|  | 15 cm skaldos pasluoksnio įrengimas | m2 | 150
|  | Smėlio pasluoksnio įrengimas (25 cm storio ) | m2 | 150
11. | Šaligatvio plytelių 300´300´60 mm atstatymas, įrengiant pagrindą | 300´300´60 mm betono plytelių klojimas, užtaisant siūles smėliu | m2 | 60
|  | Smėlio – cemento mišinio 3 cm storio pasluoksnio įrengimas | m2 | 60
|  | 20 cm storio smėlio pagrindo įrengimas | m2 | 60
|  | Šaligatvio plytelės 300´300´60 mm | m2 | 60
12. | Šaligatvio plytelių 500´500´70 mm atstatymas, įrengiant pagrindą | 500´500´70 mm betono plytelių klojimas, užtaisant siūles smėliu | m2 | 150
|  | Smėlio – cemento mišinio 3 cm storio pasluoksnio įrengimas | m2 | 150
|  | 20 cm storio smėlio pagrindo įrengimas | m2 | 150
|  | Šaligatvio plytelės 500´500´70 mm | m2 | 150
13. | Šaligatvio plytelių 375´375´70 mm atstatymas, įrengiant pagrindą | 375´375´70 mm betono plytelių klojimas, užtaisant siūles smėliu | m2 | 50
|  | Smėlio – cemento mišinio 3cm storio pasluoksnio įrengimas | m2 | 50
|  | 20 cm storio smėlio pagrindo įrengimas | m2 | 50
|  | Šaligatvio plytelės 375´375´70 mm | m2 | 50
14. | Betono dangos 10 cm storio įrengimas, įrengiant pagrindus | Betono dangos 10 cm storio įrengimas (su betono kaina) | m2 | 20
|  | 15 cm storio skaldos pagrindo rengimas | m2 | 20
|  | 30 cm storio smėlio pasluoksnio įrengimas | m2 | 20
15. | Natūralios spalvos trinkelių 200 x100 x 60 mm dangos įrengimas transporto eismo vietose, įrengiant pagrindus | Natūralios spalvos trinkelių dangos įrengimas, kai siūlės užpildomos smėliu | m2 | 10
|  | Trinkelės 200x100x60 mm | m2 | 10
|  | Smėlio-cemento mišinio 3cm storio pasluoksnio įrengimas | m2 | 10
|  | 10 cm storio skaldos pasluoksnis | m2 | 10
|  | 12 cm storio smėlio pasluoksnio įrengimas | m2 | 10
16. | Natūralios spalvos trinkelių 200 x100 x 50 mm dangos įrengimas šaligatviams, įrengiant pagrindą | Natūralios spalvos trinkelių dangos įrengimas, kai siūlės užpildomos smėliu | m2 | 10
|  | Trinkelės 200x100x50 mm | m2 | 10
|  | Smėlio-cemento mišinio 3 cm storio pasluoksnio įrengimas | m2 | 10
|  | 10 cm storio pagrindo iš smėlio įrengimas | m2 | 10
17. | Kelio bordiūrų 1000 x 150 x 300 mm atstatymas ant betoninio pagrindo, įskaitant betoninio pagrindo įrengimą |  | vnt. | 80
18. | Vejų bordiūrų 1000 x 80 x 200 mm atstatymas ant smėlio pagrindo |  | vnt. | 50
19. | Vejų bordiūrų 1000 x 50 x 250 mm atstatymas ant smėlio pagrindo |  | vnt. | 15
20. | Plytelių dangos ardymas |  | m2 | 160
21. | Trinkelių dangos ardymas |  | m2 | 20
22. | Gatvės bortų išardymas |  | m2 | 80
23. | Vejų bortų išardymas |  | m | 40
24. | Betono dangos ardymas bei išvežimas |  | m3 | 80
25. | Asfalto dangos frezavimas |  | m2 | 500
26. | Asfalto dangos pjovimas |  | m | 3000
27. | Asfalto dangos išardymas (storis pagal situaciją) |  | m2 | 1500
28. | Asfalto ir statybinio laužo išvežimas |  | t | 1000
29. | Šulinio liuko demontavimas |  | vnt. | 700
30. | Kalaus keto lengvo tipo šulinio liuko pakeitimas |  | vnt. | 80
31. | Kalaus keto sunkaus tipo šulinio liuko pakeitimas |  | vnt. | 30
32. | Plaukiojančio tipo liuko pakeitimas |  | vnt. | 600
33. | Ketinio dangčio su rėmu D315 teleskopu ir sandarikliu keitimas |  | vnt. | 100
34. | Ketinių grotelių su rėmu D315 teleskopu ir sandarikliu keitimas |  | vnt. | 100
35. | Šulinio perdengimo plokštės D1000 keitimas |  | vnt. | 160
36. | Šulinio perdengimo plokštės D1500 keitimas |  | vnt. | 50
37. | Šulinio perdengimo plokštės D2000 keitimas |  | vnt. | 35
38. | Šulinio landos remontas keičiant mūrą į žiedus |  | vnt. | 100
39. | Šulinio landos remontas keičiant gelžbetonio žiedus |  | vnt. | 200
40. | Mechanizuotas grunto kasimas, pakrovimas, išvežimas |  | m³ | 500
41. | Lietaus surinkimo šulinio panaikinimas |  | vnt. | 90
42. | Perdangos su įlietomis lietaus grotelėmis ir g/b žiedo montavimas D700 mm (medžiagas pateikia Perkantysis subjektas) |  | vnt. | 180
43. | Perdangos su įlietomis lietaus grotelėmis ir g/b žiedo montavimas D500 mm (medžiagas pateikia Perkantysis subjektas) |  | vnt. | 20
44. | Perdangos su įlietomis lietaus grotelėmis ir g/b žiedo demontavimas D700 mm |  | vnt. | 350
45. | Perdangos su įlietomis lietaus grotelėmis ir g/b žiedo demontavimas D500 mm |  | vnt. | 50
46. | Lietaus surinkimo liuko D700 mm sumontavimas |  | vnt. | 170
47. | Lietaus surinkimo liuko su teleskopu D425 mm sumontavimas |  | vnt. | 30
48. | Kapos ir kapos atraminės plokštelės demontavimas ir naujos sumontavimas |  | vnt. | 60
49. | Angos iškirtimas dėl pajungimo į liniją, keičiant lietaus grotelių g/b žiedą D 700 mm |  | vnt. | 200
50. | Angos iškirtimas dėl pajungimo į liniją, keičiant lietaus grotelių g/b žiedą D 500 mm |  | vnt. | 50
51. | Šulinio landos paaukštinimas h-5 cm (dangos išardymas, kasimo ir g/b paaukštinimo pakeitimo darbai) |  | vnt. | 100
52. | Plastikinių paviršinių lietaus vandens surinkimo šulinių montavimas D 315 mm |  | vnt. | 50
53. | Plastikinių paviršinių lietaus vandens surinkimo šulinių montavimas D 425 mm |  | vnt. | 50
54. | Šulinio landos paaukštinimas h-10 cm (dangos išardymas, kasimo ir g/b paaukštinimo pakeitimo darbai) |  | vnt. | 300
55. | Šulinio landos paaukštinimas h-15 cm (dangos išardymas, kasimo ir g/b paaukštinimo pakeitimo darbai) |  | vnt. | 200
56. | Šulinio landos paaukštinimas h-20 cm (dangos išardymas, kasimo ir g/b paaukštinimo pakeitimo darbai) |  | vnt. | 200
57. | Šulinio landos paaukštinimas guminiai žiedais (dangos iškapojimas, kasimo ir paaukštinimo pakeitimo darbai) |  | vnt. | 300
58. | Asfalto dangos įrengimas 6 cm. |  | m2 | 500
59. | Keičiant asfalto dangos storį, kiekvieną 0,5 cm storio sluoksnio pasikeitimui |  | m2 | 250
60. | Iškasos užpylimas smėliu bei pagrindų sutankinimas (su transporto išlaidomis) |  | m3 | 700
61. | Iškasos užpylimas skalda bei pagrindų sutankinimas (su transporto išlaidomis) |  | m3 | 500
62. | Dangos atstatymas šaltuoju asfaltu |  | m3 | 80
Suma (Pasiūlymo vertė) Eur, (be PVM) | [5 empty] | 0
PVM vertė (21 proc.), Eur | [5 empty] | 0
Suma (Pasiūlymo vertė) Eur, (su PVM) | [5 empty] | 0
Pastaba:
1. Perkantysis subjektas neįsipareigoja įsigyti viso nurodyto Darbų kiekio bei asortimento. Preliminarus kiekis, nėra maksimalus kiekis ir Pasiūlymo vertė naudojama tik pasiūlymams palyginti ir pasiūlymų eilei sudaryti.
2. Pasiūlymo vertę į pasiūlymo formą (SPS 1 priedas) iškelti iš šio priedo lentelės.
*Taikoma atstatant gatvių dangas, įrengtas po Automobilių kelių standartizuotų dangų konstrukcijų projektavimo taisyklių KPT SDK 19, patvirtintų Lietuvos automobilių direkcijos prie Susisiekimo ministerijos direktoriaus 2019 m. sausio 25 d. įsakymu Nr.V-16 (Suvestinė redakcija nuo 2019-07-16) „Dėl automobilių kelių standartizuotų dangų konstrukcijų projektavimo taisyklių KPT SDK 19“ patvirtinimo“, įsigaliojimo. **Taikoma atstatant gatvių dangas į prieš avariją buvusią padėti, suprojektuotas ir įrengtas prieš Automobilių kelių standartizuotų dangų konstrukcijų projektavimo taisyklių KPT SDK 19, patvirtintų Lietuvos automobilių direkcijos prie Susisiekimo ministerijos direktoriaus 2019 m. sausio 25 d. įsakymu Nr.V-16 (Suvestinė redakcija nuo 2019-07-16) „Dėl automobilių kelių standartizuotų dangų konstrukcijų projektavimo taisyklių KPT SDK 19“ patvirtinimo“, įsigaliojimo.