## Rankiniai įrankiai ir įrengimai
Nr. | Pavadinimas | Techniniai parametrai | Poreikis vnt. | Kaina vnt. be PVM | Kaina viso be PVM | Atitikimas charakteristikoms (pildo tiekėjas) | Kartu su pasiūlymu pateikiama nuoroda į gamintojo dokumentaciją arba puslapį, kuriame skelbiamas siūlomos Prekės techninis aprašymas arba pateikiama gamintojo dokumentacija, kurioje pateiktas siūlomos Prekės techninis aprašymas (pildo tiekėjas) | Prekės pavadinimas ir modelis (pildo tiekėjas)
1 | Motopjaustytuvus | Variklio tipas - Benzininis; Cilindro darbo tūris - ne mažiau kaip 66.7cm³; Galia - ne mažiau kaip 3.2/4.4kW/AG; Garso lygis - ne daugiau kaip 98dB(A); Triukšmo lygis - ne daugiau kaip 109dB(A); Vibracijos lygis kairė/dešinė - ne daugiau kaip 3.9/3.9m/s²; CO2- ne daugiau kaip 747g/kWh Bendras ilgis- ne daugiau kaip 72cm; Pjovimo diskas - ne mažiau kaip 350mm; Didž. pjovimo gylis- ne mažiau kaip 125mm; Svoris - ne daugiau kaip 9.7kg arba lygiaverčių parametrų | 1 |  | 0 | Nurodyti prekės charakteristiką | Nurodyti | Nurodyti
2 | Krumapjovė-trimeris | Variklio tipas – benzininis; Cilindro darbo tūris – ne mažiau kaip 41,6 cm³; Galia – ne mažiau kaip 2,0 kW (2,7 AG); Garso lygis – ne daugiau kaip 99 dB(A); Triukšmo lygis – ne daugiau kaip 109 dB(A); Vibracijos lygis – ne daugiau kaip 2,6/2,4 m/s²; CO₂ emisija – ne daugiau kaip 840 g/kWh; Bendras ilgis – ne daugiau kaip 179 cm; Pjovimo skersmuo – ne mažiau kaip 300 mm; Degalų bako talpa – ne mažiau kaip 0,75 l; Svoris – ne daugiau kaip 8,7 kg; | 1 |  | 0 | Nurodyti prekės charakteristiką | Nurodyti | Nurodyti
3 | Benzopjūklas | Darbinis cilindro tūris – ne mažiau kaip 50,2 cm³; Galia – ne mažiau kaip 3,0 kW; Svoris – ne daugiau kaip 4,9 kg; Garso lygis – ne daugiau kaip 105 dB(A); Triukšmo lygis – ne daugiau kaip 116 dB(A); Vibracijų lygis – ne daugiau kaip 3,5/3,5 m/s²; Pjovimo juostos ilgis – ne mažiau kaip 37 cm; Degalų bako talpa – ne mažiau kaip 0,5 l; Maksimalus sūkių skaičius – ne mažiau kaip 14 000 sūk./min.; arba lygiaverčių parametrų. | 1 |  | 0 | Nurodyti prekės charakteristiką | Nurodyti | Nurodyti
4 | Griebtuvai kelio bortui | Griebimo pločio reguliavimas – ne mažiau kaip 6/15/20/25 cm; Griebimo aukštis – ne mažiau kaip 17 cm; Keliamoji galia – ne mažiau kaip 100 kg; Svoris – ne daugiau kaip 6,6 kg; Adapterių griebimo plotis – ne mažiau kaip 14/21/28/35 cm; Atstumas tarp adapterių – ne mažiau kaip 20 cm; Adapterių aukštis – ne daugiau kaip 6 cm; arba lygiaverčių parametrų | 1 |  | 0 | Nurodyti prekės charakteristiką | Nurodyti | Nurodyti
5 | Nutraukimo liniuotė | Pagaminta iš tuščiavidurio aliuminio profilio; Konstrukcija turi užtikrinti didelį atsparumą deformacijai; Turi būti reguliuojamo pločio; Turi būti reguliuojamo aukščio; Turi būti pritaikyta trinkelių pagrindo formavimo darbams; Turi būti galimybė dirbti prie sienų ir kampų; arba lygiaverčių parametrų. | 1 |  | 0 | Nurodyti prekės charakteristiką | Nurodyti | Nurodyti
6 | Linijų dažymo vežimėlis | Universalus dažymo ir ženklinimo vežimėlis; Pritaikytas aerozoliniams dažams; Užtikrinantis tikslų linijų žymėjimą; arba lygiaverčių parametrų. | 1 |  | 0 | Nurodyti prekės charakteristiką | Nurodyti | Nurodyti
7 | Asfalto lyginimo lotas | Korpusas – aliuminio; Ilgis – ne mažiau kaip 2,5 m; arba lygiaverčių parametrų. | 1 |  | 0 | Nurodyti prekės charakteristiką | Nurodyti | Nurodyti
8 | Matavimo ženklinimo įrankis | Skirtas ilgių ir kampų matavimui bei žymėjimui; Reguliuojamas viena ranka; Turi užtikrinti greitą kampų ir atstumų perkėlimą; arba lygiaverčių parametrų. | 1 |  | 0 | Nurodyti prekės charakteristiką | Nurodyti | Nurodyti
9 | Asfalto lyginimo plokštelės | Atsparios drėgmei; Atsparios spaudimui; Atsparios deformacijai; Tinkamos vidaus ir lauko darbams; arba lygiaverčių parametrų. | 1 |  | 0 | Nurodyti prekės charakteristiką | Nurodyti | Nurodyti
10 | Trinkelių ištraukėjas | Griebimo plotis – ne mažiau kaip 90–400 mm; Su keičiamais peiliukais; arba lygiaverčių parametrų. | 1 |  | 0 | Nurodyti prekės charakteristiką | Nurodyti | Nurodyti
11 | Trinkelių perstūmėjas | Įrengtas prispaudimo atrama kojai; Su dviem rankenomis; arba lygiaverčių parametrų. | 1 |  | 0 | Nurodyti prekės charakteristiką | Nurodyti | Nurodyti
12 | Trinkelių griebtuvas | Griebimo plotis – ne mažiau kaip 400–670 mm; Reguliuojamas griebimo plotis; Gumuotos rankenos; arba lygiaverčių parametrų. | 1 |  | 0 | Nurodyti prekės charakteristiką | Nurodyti | Nurodyti
13 | Matuoklis ženklintojas kampams | Griebimo plotis – ne mažiau kaip 400–670 mm; Reguliuojamas griebimo plotis; Gumuotos rankenos; arba lygiaverčių parametrų. | 1 |  | 0 | Nurodyti prekės charakteristiką | Nurodyti | Nurodyti
14 | Plaktukas gumine galva | Korpusas pagamintas iš ketaus; Ergonomiška vibraciją slopinanti rankena; Guminės darbinės galvos; arba lygiaverčių parametrų. | 1 |  | 0 | Nurodyti prekės charakteristiką | Nurodyti | Nurodyti
15 | Eismo reguliavimo lazdelė | skirta reguliuoti eismą keliuose, automobilių stovėjimo aikštelėse ir statybose. | 1 |  | 0 | Nurodyti prekės charakteristiką | Nurodyti | Nurodyti
16 | Nutraukimo liniuotė | Pagaminta iš tuščiavidurio aliuminio profilio; Konstrukcija turi užtikrinti didelį atsparumą deformacijai; Turi būti reguliuojamo pločio; Turi būti reguliuojamo aukščio; Turi būti pritaikyta trinkelių pagrindo formavimo darbams; Turi būti galimybė dirbti prie sienų ir kampų; arba lygiaverčių parametrų. | 1 |  | 0 | Nurodyti prekės charakteristiką | Nurodyti | Nurodyti
17 | Nutraukimo liniuotė | Pagaminta iš tuščiavidurio aliuminio profilio; Konstrukcija turi užtikrinti didelį atsparumą deformacijai; Turi būti reguliuojamo pločio; Turi būti reguliuojamo aukščio; Turi būti pritaikyta trinkelių pagrindo formavimo darbams; Turi būti galimybė dirbti prie sienų ir kampų; arba lygiaverčių parametrų. | 1 |  | 0 | Nurodyti prekės charakteristiką | Nurodyti | Nurodyti
18 | Matavimo juosta/ liniuotė | Svoris – ne daugiau kaip 0,13 kg; Svoris su pakuote – ne daugiau kaip 0,133 kg; Matmenys su pakuote – ne daugiau kaip 2 × 25 × 4 cm; arba lygiaverčių parametrų. | 1 |  | 0 | Nurodyti prekės charakteristiką | Nurodyti | Nurodyti
19 | Griebtuvai kelio bortui | Su specialSu specialiomis guminėmis pagalvėlėmis saugiam transportavimui; Tinkami bordiūrų klojimui; Galimybė montuoti priedus velėnos akmens transportavimui; Tinkami tiesių ir lenktų bordiūrų klojimui; arba lygiaverčių parametrų.iomis guminėmis pagalvėlėmis saugiam transportavimui ir bordiūrų klojimui; Galimybė montuoti priedus, skirtus velėnos akmeniui transportuoti; Įgalina vientisą lenktų ir tiesių bordiūrų, taip pat velėnos akmenų klojimą. | 1 |  | 0 | Nurodyti prekės charakteristiką | Nurodyti | Nurodyti
20 | Matavimo ratukas | Ratuko skersmuo – ne mažiau kaip 159 mm; Maksimalus matavimo atstumas – ne mažiau kaip 99 999,9 m; Maitinimas – ne mažiau kaip 2 AAA baterijos; arba lygiaverčių parametrų. | 1 |  | 0 | Nurodyti prekės charakteristiką | Nurodyti | Nurodyti
21 | Lyginimo įrankis | Svoris – ne daugiau kaip 1,9 kg; Reguliuojamas aukštis – ne mažiau kaip 0–250 mm; Darbinis plotis – ne mažiau kaip 300 mm; arba lygiaverčių parametrų. | 1 |  | 0 | Nurodyti prekės charakteristiką | Nurodyti | Nurodyti
22 | Plokštės rankena | Reguliuojamas griebimo plotis – ne mažiau kaip 330–620 mm; Svoris – ne daugiau kaip 1,6 kg; arba lygiaverčių parametrų. | 1 |  | 0 | Nurodyti prekės charakteristiką | Nurodyti | Nurodyti
23 | Bortų griebtuvas | Griebimo plotis – ne mažiau kaip 0–300 mm ; Rankinis užrakinimo ir atrakinimo mechanizmas; Kėlimo kilpa; Keičiami prispaudimo elementai; arba lygiaverčių parametrų | 1 |  | 0 | Nurodyti prekės charakteristiką | Nurodyti | Nurodyti
24 | Prožektoriai | Šviesos srautas – ne mažiau kaip 9 600 lm; Galingumas – ne mažiau kaip 50 W; Įtampa – 220–240 V; Laido ilgis – ne mažiau kaip 5 m; Apsaugos klasė – ne žemesnė kaip IP65; arba lygiaverčių parametrų | 1 |  | 0 | Nurodyti prekės charakteristiką | Nurodyti | Nurodyti
25 | Įrankių spinta | Įrankių vežimėlis su komplektuojamais rankiniais įrankiais; Įrankių skaičius – ne mažiau kaip 471 vnt.; arba lygiaverčių parametrų. | 1 |  | 0 | Nurodyti prekės charakteristiką | Nurodyti | Nurodyti
26 | Grąžtai | Grąžtų diametrai – ne mažiau kaip Ø1–Ø10 mm; Komplekte ne mažiau kaip 19 skirtingų diametrų; Skirti metalo ir bendros paskirties gręžimo darbams; arba lygiaverčių parametrų. | 1 |  | 0 | Nurodyti prekės charakteristiką | Nurodyti | Nurodyti
27 | Smūginės galvutės | Pagamintas iš chromo-molibdeno plieno; Galvučių dydžiai – ne mažiau kaip 10–32 mm; Pailgintos konstrukcijos galvutės; Ilgis – ne mažiau kaip 78 mm; Komplekte metalinė dėžė; arba lygiaverčių parametrų. | 1 |  | 0 | Nurodyti prekės charakteristiką | Nurodyti | Nurodyti
28 | Bimetalinės pjovimo karūnėlės 177mm | Karūnėlės skersmuo – ne mažiau kaip 177 mm; Darbinis ilgis – ne mažiau kaip 45 mm; Tinkamos metalo ir kitų statybinių medžiagų pjovimui; arba lygiaverčių parametrų. | 1 |  | 0 | Nurodyti prekės charakteristiką | Nurodyti | Nurodyti
29 | Bimetalinės pjovimo karūnėlės 210mm | Karūnėlės skersmuo – ne mažiau kaip 210 mm; Darbinis ilgis – ne mažiau kaip 45 mm; arba lygiaverčių parametrų. | 1 |  | 0 | Nurodyti prekės charakteristiką | Nurodyti | Nurodyti
30 | Krumapjove-trimeris | Variklio tipas – benzininis; Cilindro darbo tūris – ne mažiau kaip 41,6 cm³; Galia – ne mažiau kaip 2,0 kW; Garso lygis – ne daugiau kaip 99 dB(A); Triukšmo lygis – ne daugiau kaip 109 dB(A); arba lygiaverčių parametrų. | 1 |  | 0 | Nurodyti prekės charakteristiką | Nurodyti | Nurodyti
31 | Įrankių rinkinys | Komplekte galvučių, terkšlių, antgalių ir veržliarakčių rinkinys; Komplektacija turi apimti 1/2", 3/8" ir 1/4" sistemas; Komplekte ne mažiau kaip nurodytas galvučių ir antgalių asortimentas; Transportavimo lagaminas; arba lygiaverčių parametrų. | 1 |  | 0 | Nurodyti prekės charakteristiką | Nurodyti | Nurodyti
32 | Slėginis vandens bakelis | Tvirtos konstrukcijos; Talpa – ne mažiau kaip 10 l; Skirtas mobiliam pjaustytuvo vandens tiekimui; arba lygiaverčių parametrų. | 1 |  | 0 | Nurodyti prekės charakteristiką | Nurodyti | Nurodyti
33 | Benzininis grandininis pjovimo pjūklas | Variklio tipas – benzininis; Pjovimo juostos ilgis – ne mažiau kaip 40 cm; Pjovimo grandinės žingsnis – ne mažiau kaip 0,325"; arba lygiaverčių parametrų. | 1 |  | 0 | Nurodyti prekės charakteristiką | Nurodyti | Nurodyti
34 | Siaurapjūklis | Svoris – ne daugiau kaip 2,9 kg; Akumuliatoriaus įtampa – ne mažiau kaip 18 V; Akumuliatoriaus tipas – ličio jonų; Pjovimo gylis medienoje – ne mažiau kaip 135 mm; Pjovimo gylis pliene – ne mažiau kaip 10 mm; Pjūklo eiga – ne mažiau kaip 25 mm; Judesių skaičius – ne mažiau kaip 3500 jud./min.; Integruotas darbo vietos apšvietimas; arba lygiaverčių parametrų | 1 |  | 0 | Nurodyti prekės charakteristiką | Nurodyti | Nurodyti
35 | Nivelyras optinis | Apsaugos klasė – ne žemesnė kaip IP54; Tikslumas – ne blogesnis kaip ±1,6 mm/30 m; Didinimas – ne mažiau kaip 26 kartai; Matavimo nuotolis – ne mažiau kaip 100 m; Darbinė temperatūra – nuo ne daugiau kaip -10 °C iki ne mažiau kaip +50 °C; Komplekte transportavimo dėklas ir gamintojo numatyti priedai; arba lygiaverčių parametrų. | 1 |  | 0 | Nurodyti prekės charakteristiką | Nurodyti | Nurodyti
36 | Trikojis stovas nivelyruui | Greito fiksavimo sistema; Transportavimo diržas; Tvirtinimo sriegis – 5/8"; arba lygiaverčių parametrų | 1 |  | 0 | Nurodyti prekės charakteristiką | Nurodyti | Nurodyti
37 | Nivelyro matavimo liniuotė | Aliumininis korpusas; Teleskopinė konstrukcija; Ilgis išskleidus – ne mažiau kaip 5 m; arba lygiaverčių parametrų. | 1 |  | 0 | Nurodyti prekės charakteristiką | Nurodyti | Nurodyti
38 | Kampainis sulankstomas | Pagamintas iš aliuminio; Matmenys – ne daugiau kaip 1720 × 1220 × 1220 mm; Sulankstoma konstrukcija; arba lygiaverčių parametrų. | 1 |  | 0 | Nurodyti prekės charakteristiką | Nurodyti | Nurodyti
39 | Bortų griebtuvas | Griebimo plotis – ne mažiau kaip 0–400 mm ; Rankinis užrakinimo ir atrakinimo mechanizmas; Kėlimo kilpa; Keičiami prispaudimo elementai; arba lygiaverčių parametrų | 1 |  | 0 | Nurodyti prekės charakteristiką | Nurodyti | Nurodyti
40 | Žymėjimo dažų ratukas su rankena | Skirtas dažų žymėjimui; Su rankena; Tinkamas kelių, aikštelių ir kitų paviršių ženklinimui; arba lygiaverčių parametrų | 1 |  | 0 | Nurodyti prekės charakteristiką | Nurodyti | Nurodyti
41 | Atstumo matavimo ratukas | Ergonomiška rankena; Aliumininė konstrukcija; Reguliuojamo aukščio teleskopinis kotas; Ratukas su tvirta gumine danga; arba lygiaverčių parametrų. | 1 |  | 0 | Nurodyti prekės charakteristiką | Nurodyti | Nurodyti
42 | Trinkelių griebtuvas 400-670mm | Griebimo plotis – ne mažiau kaip 400–670 mm; Reguliuojamas griebimo plotis; Gumuotos rankenos; arba lygiaverčių parametrų. | 1 |  | 0 | Nurodyti prekės charakteristiką | Nurodyti | Nurodyti
43 | Trinkelių ištraukėjas | Griebimo plotis – ne mažiau kaip 90–400 mm; Su keičiamais peiliukais; Tinkamas betoninių trinkelių ir plytelių išėmimo darbams nepažeidžiant gretimų elementų; Konstrukcija turi užtikrinti patikimą suėmimą ir saugų darbą; Arba lygiaverčių parametrų. | 1 |  | 0 | Nurodyti prekės charakteristiką | Nurodyti | Nurodyti
44 | Plytelių, trinkelių perstumėjas | Kojine atrama prispaudimui; Dvi darbo rankenos; Keičiamas peiliukas; arba lygiaverčių parametrų. | 1 |  | 0 | Nurodyti prekės charakteristiką | Nurodyti | Nurodyti
45 | Vibro plokštė | Svoris – ne daugiau kaip 80 kg; Darbinis plotis – ne mažiau kaip 420 mm; Triukšmo lygis – ne daugiau kaip 103 dB(A); Variklis – benzininis; arba lygiaverčių parametrų. | 1 |  | 0 | Nurodyti prekės charakteristiką | Nurodyti | Nurodyti
46 | Benzininis pjaustytuvas | Variklio tipas – benzininis; Cilindro darbo tūris – ne mažiau kaip 66,7 cm³; Galia – ne mažiau kaip 3,2 kW; Garso lygis – ne daugiau kaip 98 dB(A); Triukšmo lygis – ne daugiau kaip 109 dB(A); arba lygiaverčių parametrų. | 1 |  | 0 | Nurodyti prekės charakteristiką | Nurodyti | Nurodyti
47 | Generatorius inverterinis iki 30 kg | Nominali galia – ne mažiau kaip 2300 W; Maksimali galia – ne mažiau kaip 2500 W; Įtampa – 230 V; Įtampos reguliavimo sistema – inverterinė; Svoris – ne daugiau kaip 30 kg; arba lygiaverčių parametrų. | 1 |  | 0 | Nurodyti prekės charakteristiką | Nurodyti | Nurodyti
48 | Benzininis grandininis pjovimo pjūklas | Variklio tipas – benzininis; Pjovimo juostos ilgis – ne mažiau kaip 40 cm; Pjovimo grandinės žingsnis – ne mažiau kaip 0,325"; arba lygiaverčių parametrų | 1 |  | 0 | Nurodyti prekės charakteristiką | Nurodyti | Nurodyti
49 | Rėmo tipo domkratas | Keliamoji galia – ne mažiau kaip 1500 kg; Minimalus kėlimo aukštis – ne daugiau kaip 125 mm; Maksimalus kėlimo aukštis – ne mažiau kaip 1320 mm; Svoris – ne daugiau kaip 14,6 kg; arba lygiaverčių parametrų. | 1 |  | 0 | Nurodyti prekės charakteristiką | Nurodyti | Nurodyti
50 | Benzininis pjaustytuvas | Variklio tipas – benzininis; Cilindro darbo tūris – ne mažiau kaip 66,7 cm³; Galia – ne mažiau kaip 3,2 kW; Garso lygis – ne daugiau kaip 98 dB(A); Triukšmo lygis – ne daugiau kaip 109 dB(A); arba lygiaverčių parametrų | 1 |  | 0 | Nurodyti prekės charakteristiką | Nurodyti | Nurodyti
51 | Benzininis pjaustytuvas | Variklio tipas – benzininis; Cilindro darbo tūris – ne mažiau kaip 102,1 cm³; Galia – ne mažiau kaip 6,5 kW; Garso lygis – ne daugiau kaip 108 dB(A); Triukšmo lygis – ne daugiau kaip 120 dB(A); arba lygiaverčių parametrų. | 1 |  | 0 | Nurodyti prekės charakteristiką | Nurodyti | Nurodyti
52 | Benzininis grandininis pjovimo pjūklas | Variklio tipas – benzininis; Pjovimo juostos ilgis – ne mažiau kaip 40 cm; Pjovimo grandinės žingsnis – ne mažiau kaip 0,325"; arba lygiaverčių parametrų. | 1 |  | 0 | Nurodyti prekės charakteristiką | Nurodyti | Nurodyti
53 | Nutraukimo liniuotė | 45-70mm Pagaminta iš tuščiavidurio aliuminio profilio; Konstrukcija turi užtikrinti didelį atsparumą deformacijai; Turi būti reguliuojamo pločio; Turi būti reguliuojamo aukščio; Turi būti pritaikyta trinkelių pagrindo formavimo darbams; Turi būti galimybė dirbti prie sienų ir kampų; arba lygiaverčių parametrų. | 1 |  | 0 | Nurodyti prekės charakteristiką | Nurodyti | Nurodyti
54 | Nutraukimo liniuotė | 145-235mm Pagaminta iš tuščiavidurio aliuminio profilio; Konstrukcija turi užtikrinti didelį atsparumą deformacijai; Turi būti reguliuojamo pločio; Turi būti reguliuojamo aukščio; Turi būti pritaikyta trinkelių pagrindo formavimo darbams; Turi būti galimybė dirbti prie sienų ir kampų; arba lygiaverčių parametrų | 1 |  | 0 | Nurodyti prekės charakteristiką | Nurodyti | Nurodyti
55 | Nutraukimo liniuotė | 230-400mm Pagaminta iš tuščiavidurio aliuminio profilio; Konstrukcija turi užtikrinti didelį atsparumą deformacijai; Turi būti reguliuojamo pločio; Turi būti reguliuojamo aukščio; Turi būti pritaikyta trinkelių pagrindo formavimo darbams; Turi būti galimybė dirbti prie sienų ir kampų; arba lygiaverčių parametrų. | 1 |  | 0 | Nurodyti prekės charakteristiką | Nurodyti | Nurodyti
56 | Benzininis grandininis pjovimo pjūklas | Pjovimo juostos ilgis, cm: 40 Pjovimo grandinės tipas: RS Pjovimo grandinės žingsnis: .325'' Pjovimo juostos tipas: LIGHT 04 Variklio tipas: Benzininis | 1 |  | 0 | Nurodyti prekės charakteristiką | Nurodyti | Nurodyti
58 | Nutraukimo liniuotė | 45-70mm ;Pagamintas iš tuščiavidurio aliuminio profilio - tvirta konctrukcija / ilgas tarnavimo laikas Puikiai tinka landšafto, trinkelių klojimo ir paruošimo darbams - greitas darbas Reguliuojamas plotis ir aukštis bėgeliu pagalba - jokių papildomų įrankių Atraminės kojas - nuėmus galima dirbti prie sienų bei kampų | 1 |  | 0 | Nurodyti prekės charakteristiką | Nurodyti | Nurodyti
59 | Nutraukimo liniuotė | 145-235mm Pagamintas iš tuščiavidurio aliuminio profilio - tvirta konctrukcija / ilgas tarnavimo laikas Puikiai tinka landšafto, trinkelių klojimo ir paruošimo darbams - greitas darbas Reguliuojamas plotis ir aukštis bėgeliu pagalba - jokių papildomų įrankių Atraminės kojas - nuėmus galima dirbti prie sienų bei kampų | 1 |  | 0 | Nurodyti prekės charakteristiką | Nurodyti | Nurodyti
60 | Nutraukimo liniuotė | 230-400mm Pagamintas iš tuščiavidurio aliuminio profilio - tvirta konctrukcija / ilgas tarnavimo laikas Puikiai tinka landšafto, trinkelių klojimo ir paruošimo darbams - greitas darbas Reguliuojamas plotis ir aukštis bėgeliu pagalba - jokių papildomų įrankių Atraminės kojas - nuėmus galima dirbti prie sienų bei kampų | 1 |  | 0 | Nurodyti prekės charakteristiką | Nurodyti | Nurodyti
63 |  |  |  | Viso be PVM | 0
64 |  |  |  | PVM | 0
65 |  |  |  | Viso su PVM | 0
66
67
68
69
70
71
72
73
74
75
76
77
78
79
80
81
82
83
84
85
86
87
88
89
90
91
92
93
94
95
96
97
98
99
100
101
102