## Lapas1
Pozicija, eil. Nr. | Pavadinimas ir techninės charakteristikos | Mato vnt. | Kiekis | Kaina | Suma
Paruošiamieji darbai
1. | Trasos nužymėjimas | km | 577
2. | Betoninių plytelių ardymas | m2 | 96
3. | Medžių kirtimas, kai kamieno skersmuo daugiau 32 cm | vnt. | 7
4. | Kelmų frezavimas, kai kelmo skersmuo daugiau 16 cm | vnt. | 7
5. | Statybinių šiukšlių išvežimas 10 km atstumu savivarčiais, pakraunant ekskavatoriumi | t | 23
Žemės darbai
6. | Augalinio grunto nukasimas, vid. h-10 cm | m3 | 164
7. | II grupės grunto kasimas ekskavatoriais (iškasos) | m3 | 749
8. | Sankasos planiravimas ekskavatoriumi | m2 | 1665
9. | Sankasos tankinimas vibroplokštėmis | m3 | 333
10. | Grunto iš iškasų išvežimas į išlykį 10 km atstumu | m3 | 749
11. | Augalinio grunto paskleidimas, planiravimas, h-0,10 m | m2 | 1631
12. | Vejos užsėjimas rankiniu būdu žolių mišiniu | m2 | 1631
13. | Augalinio grunto vežimas 1 km atstumu | m3 | 164
Bortų įrengimas
14. | Betoninis vejos bortas 1000x200x80 mm ant betono pagrindo C12/15 | m | 1080
Trinkelių danga
15. | Žemės sankasos įrengimas iš šalčiui nejautraus sluoksnio | m3 | 85
16. | Šalčiui nejautraus sluoksnio įrengimas h-0,29 m | m3 | 391
17. | Skaldos pagrindo sluoksnis iš nesurištojo mineralinių medžiagų mišinio, h – 0,15 m | m2 | 783
18. | Pasluoksnis iš nesurištojo mineralinių medžiagų mišinio fr. 0/5, h – 0,03 m | m2 | 783
19. | Betoninės trinkelės 200x100x80 mm, h – 0,08 m | m2 | 783
Mažoji architektūra
20. | Suolas su atlošu | Vnt. | 5
21. | Šiukšliadėžė | Vnt. | 5
22. | Rūkymo zonos aptvėrimas iš medžio kompozito profilio segmentais | kompl./m | (1)10
Kiti darbai
23. | Kabelių apsauga apsauginiais surenkamais dėklais | m | 33
24. | Esamų liukų pakeitimas į „Plaukiojančio“ tipo | Vnt. | 9
25. | Šulinio landos paaukštinimas gelžbetonio žiedais (iki 1 m) | Vnt. | 9
26. | Vieno kelio ženklo skydo įrengimas prie apšvietimo atramos | Vnt. | 1
27. | Infiltracinio šulinio įrengimas | m3 | 0.9
28. | Grunto kasimas | m3 | 55
29. | Infiltracinio šulinio užpylimas smėlio-žvyro mišiniu fr. 0/45 | m3 | 49
30 | Smėlio-žvyro mišiniu fr. 0/45 infiltracinio šulinio užpylimui | t | 88