## Page 23
STATYBOS MONTAVIMO DARBŲ IR MEDŽIAGŲ ŽINIARAŠTIS
Eil.nr. | Pavadinimas ir techninės charakteristikos | Mato vnt. | Kiekis | Kaina | Suma
APŠVIETIMO TINKLŲ MONTAVIMAS
1. | Tranšėjos kasimas ir užpylimas mechanizuotai | m | 482
2. | Tranšėjos kasimas ir užpylimas rankiniu būdu | m | 95
3. | PE vamzdžio Ø75 mm paklojimas tranšėjoje | m | 577
4. | Signalinės juostos paklojimas tranšėjoje | m | 577
5. | Kabelio 4x16 Al gyslomis tiesiant PE vamzdyje Ø75 mm | m | 577
6. | Kabelio 4x16 Al gyslomis montavimas apšvietimo atramoje | m | 86
7. | Kabelio 4x16 Al gyslomis montavimas esamoje apšvietimo valdymo spintoje | m | 2
8. | Kabelio Cu-3x1,5 mm2 gyslomis montavimas atramose | m | 110
9. | Duobių apšvietimo stulpų pamatams kasimas | vnt/m3 | 22/4,4
10. | Duobių apšvietimo stulpų pamatams užkasimas | vnt/m3 | 22/1,32
11. | Gelžbetoninių pamatų stulpams montavimas-pastatymas | vnt/m3 | 22/3,3
12. | Pėsčiųjų takų apšvietimo 5 m aukščio atramų pastatymas | vnt | 22
13. | Išorės šviestuvo montavimas | vnt | 22
14. | Atšakinių gnybtų montavimas atramoje (SV15 tipo) | kompl. | 22
15. | Automatinio išjungiklio 1F C6A montavimas atramoje | vnt | 22
16. | Automatinio išjungiklio 1F C16A montavimas esamoje apšvietimo valdymo spintoje | vnt | 3
17. | Kontaktoriaus montavimas esamoje apšvietimo valdymo spintoje | vnt | 1
18. | Kabelio iki 16mm2 skerspjūvio galinės movos montavimas | vnt | 44
19. | Kabelio izoliacijos varžos matavimas | vnt | 22
20. | Įžeminimo kontūro R≤30Ω varžos įrengimas apšvietimo ir gelžbetoninei atramai | vnt | 22
21. | Apšvietimo atramos prijungimas prie įžeminimo kontūro | vnt | 22
22. | Įžeminimo kontūro varžos matavimas | vnt | 22
23. | Apšvietimo matavimai | kompl. | 1
24. | Įžeminimo įrenginių kontaktinių jungčių, PEN, PE ir N laidų pereinamosios varžos matavimai | vnt | 22
25. | Fazinio ir nulinio laidų grandinės varžos matavimai | vnt | 1
26. | Geodeziniai nužymėjimai ir išpildomosios nuotraukos parengimas | kompl. | 1
27. | Plotų išlyginimas rankiniu būdu | m2 | 289
28. | Grunto tankinimas vibroplokštėmis | m3 | 23
29. | Dirvos paruošimas gazonams rank. būdu, nepilant augalinio dirvožemio | m2 | 263
30. | Paprastų, parterinių ir mauritaniškų gazonų užsėjimas rankiniu būdu | m2 | 263
APŠVIETIMO TINKLŲ MONTAVIMO MEDŽIAGOS
31 | Atšakinių gnybtų komplektas (SV15 tipo) | vnt | 22
32 | Automatinis išjungiklis 1F C6A | vnt | 22
33 | Automatinis išjungiklis 1F C16A | vnt | 3
34 | Kontaktorius 2P, 25 A, n.a, Ur=230 V | vnt | 1
35 | 1 kV kabelis 4x16 mm2 skerspjūvio aliuminio gyslomis | m | 665
36 | 1 kV kabelis 3x1,5 mm2 skerspjūvio vario gyslomis | m | 110
37 | Termosusitraukiančios pirštinės mova kabeliui 10-35 mm2 | kompl. | 44
38 | Kabelių apsaugos PE vamzdžiai Ø75 mm | m | 577
39 | Signalinės juosta “Dėmesio ! Kabelis ! “ | m | 577
40 | Pėsčiųjų tako apšvietimo 5 m aukščio metalinė cinkuota atrama, dažyta milteliniu būdu (RAL 9005) su pamatu, apsaugine pamato guma | kompl. | 22
41 | Pėsčiųjų tako ≤18W, ≥2300 lm, 3000K LED šviestuvas (RAL 9005 ) | vnt | 22
42 | Įžeminimo strypas D>20 mm, L=1,5m | vnt | 110
43 | Įkalimo galvutė D>20 mm | vnt | 22
44 | Antgalis strypui D>20 mm | vnt | 22
45 | Įžeminimo strypų sujungimo mova D>20 mm | vnt | 88
46 | Kryžminė jungtis | vnt | 22
47 | Cinkuota plieninė juosta 30x4mm | m/kg | 22/20,9