## Sheet1
DARBŲ KIEKIŲ ŽINIARAŠTIS
Sudaryta pagal 2026.04 kainas
Statinių grupė 2026-26 Ylakių seniūnijos Ylakių miestelio Liepų gatvės Nr. YLY 11 paprastasis remontas
Statinys 1 Ylakių seniūnijos Ylakių miestelio Liepų gatvės Nr. YLY 11 paprastasis remontas
Žiniaraštis 1 Ylakių seniūnijos Ylakių miestelio Liepų gatvės Nr. YLY 11 paprastasis remontas
| 2026.08.11 |  | Suma žiniaraščiui EUR
Sąm. | Darbo | Darbų ir išlaidų | Mato | Kiekis | Kaina | EUR
eil. | kodas | aprašymai | vnt |  | Vieneto kaina | Iš viso
| 1 | Gatvės paprastasis remontas
1 | R16-157-1 | Asfaltbetonio dangos iki 50 mm storio sluoksnio frezavimas freza W-350, kai frezuojamas plotas daugiau 5 m2 k9=1.15 | 100m2 | 1.2 | 0 | 0
2 | HP3-2-11 | Purvo sankaupų ir žolių kupstų pašalinimas nuo kelkraščio sujungimo su asfalto danga | 100m2 | 4.86 | 0 | 0
3 | MN1P-0110 | Grunto kasimas 0,4 m3 kaušo talpos vienakaušiais ekskavatoriais, pakraunant gruntą į transporto priemones , kai gruntas II grupės k9=1.15 | t. m3 | 0.105 | 0 | 0
4 | N1P-1311 | Grunto transportavimas 10t autosavivarčiais 3km atstumu, pakraunant 0,5m3 kaušo talpos ekskavatoriumi , kai gruntas II grupės k4=3.000 | 100m3 | 1.18 | 0 | 0
5 | N57P-3115 | Kelio pagrindo įrengimas iš dolomito skaldos (storis 12 cm , viensluoksnis), frakcija 0/45 k9=1.15 | 100m2 | 6.2 | 0 | 0
6 | N57P-3235 | Asfaltbetonio dangos technologinių siūlių apdorojimas bitumo emulsija k8=1.17,k9=1.15 | 100m | 3.47 | 0 | 0
7 | N27-320 | .6 cm storio pagrindo sl.iš asfaltbetonio AC16PD mišinių įrengimas klotuvu, kurio našumas daugiau 200 t/h iki 500t/h k8=1.17,k9=1.15 | 100m2 | 6.2 | 0 | 0
8 | N27P-47-1 | Kelkraščio sustiprinimas smėlio-žvyro mišiniu (sluoksnio storis 8 cm) | 100m2 | 1.04 | 0 | 0
9 | HP2-1-1 | Dangos valymas mechanizuotu būdu | 100m2 | 14.23 | 0 | 0
10 | N27-333 | Juodų dangų paviršiaus gruntavimas bitumine emulsija k8=1.17,k9=1.15 | t.m2 | 0.18 | 0 | 0
11 | H16K-22B | Išlyginamojo sl. iš asfaltbet.mišinio AC11VN įrengimas, panaudojant klotuvą su automat.aukščio reguliavimu k8=1.17,k9=1.15 | t | 5 | 0 | 0
12 | HP4-1-2 | Vandens pralaidų išvalymas, pašalinant sąnašas pneumatiniu būdu ( valomas pralaidos ilgis 6 m) k8=1.04,k9=1.15 | vnt. | 1 | 0 | 0
|  | Skyriuje 1 |  |  |  | 0
| 2 | Nuovažų paprastasis remontas
1 | MN1P-0110 | Grunto kasimas 0,4 m3 kaušo talpos vienakaušiais ekskavatoriais, pakraunant gruntą į transporto priemones , kai gruntas II grupės k9=1.15 | t. m3 | 0.034 | 0 | 0
2 | T1-14 | II grupės grunto transportavimas 10t a/savivarčiais 3 km atstumu, pakraunant 0.4m3 kaušo talpos ekskavatoriumi k4=3.000 | 100m3 | 0.34 | 0 | 0
3 | N57P-3115 | Kelio pagrindo įrengimas iš dolomito skaldos (storis 12 cm , viensluoksnis) k9=1.15 | 100m2 | 1.97 | 0 | 0
4 | N27-319 | 6 cm storio pagrindo sluoksnio iš asfaltbetonio AC16PD mišinių įrengimas klotuvu, kurio našumas iki 200 t/h k8=1.17,k9=1.15 | 100m2 | 1.82 | 0 | 0
5 | N27P-48-1 | Kelkraščio sustiprinimas smėlio-žvyro mišiniu, pridedant 40% skaldos ( sluoksnio storis 12 cm) k9=1.15 | 100m2 | 0.18 | 0 | 0
|  | Skyriuje 2 |  |  |  | 0
|  | žiniaraštyje 1 |  |  |  | 0
|  | Pridėtinės vertės mokestis 21.00% |  |  |  | 0
|  | Iš viso žiniaraštyje 1 |  |  |  | 0
Sudarė: Romualdas Rancas
(Pavardė)
1 LOKALINIŲ SĄMATŲ PASTABOS
2
3
4
5
6
7
8
9
10