## Sheet1
SUDERINTA: ___________ TŪKST.LT. |  |  | TVIRTINU:_______________TŪKST.LT.
ATSAKINGAS ATSTOVAS ______________ |  |  | ATSAKINGAS ATSTOVAS________________
2026M. MĖN. D. |  |  | 2026 M. MĖN. D.
D A R B Ų K I E K I Ų S Ą R A Š A S
Statinių grupė KOP AB PASTATAS 23H1b ESM
Statinys 1 Pastatas 23H1b
Žiniaraštis 1 1
Sąm. | Darbo | Darbų ir išlaidų | Mato | Kiekis
eil. | kodas | aprašymai | vnt
| 1 | Esminio pagerinimo darbai
1 | N1P-0102 | Grunto kasimas 0,15m3 kaušo talpos ekskavatoriumi, suverčiant gruntą į sankasą, kai gruntas II grupės | 100m3 | 1.5
2 | N1-300 | II gr.grunto kasimas rank.būdu iki 2m pločio ir iki 2m gylio nesutvirtintose tranšėjose ir iki 1.5m gylio duobių kasimas | 100m3 | 0.08
3 | R8-82 | Šiukšlių, kerpių ir pabarstų nuvalymas nuo ritininės (ruloninės) dangos, nukeliant šiukšles žemyn (m2 nuvalyto pav.) | m2 | 130
4 | N46-152 | Ruloninių stogų dangos išardymas | 100m2 | 1.3
5 | F11-2-5 | 40 mm storio armuotas cementinis išlyginamasis sluoksnis | 100m2 | 1.3
6 | N13-41 | Betoninių ir tinkuotų paviršių gruntavimas bituminiu gruntu, teptuku | 100m2 | 1.8
7 | N12-149 | Pirmo sluoksnio prilydomosios bituminės ritininės stogo dangos MIDA įrengimas (100 m2 padengto paviršiaus) | 100m2 | 1.8
8 | N12-150 | Papildomo sluoksnio prilydomosios bituminės ritininės stogo dangos MIDA įrengimas (100 m2 padengto paviršiaus) | 100m2 | 1.8
9 | N2P-0302 | Metalinių durų blokų montavimas metalinio karkaso angose, kai aklinų durų blokų plotas daugiau 2 m2 | m2 | 4.4
10 | N6-99-3 | Sienų armavimas, rišant armatūros atskirus strypus į karkasus | t | 1.2
11 | F5-2 | Gręžtiniai monolitinio gelžbetonio pamatai | m3 | 4
12 | N6-62 | Betoninės sienos, pertvaros didesnio kaip 250mm storio, iki 2.4m aukščio, klojiniai iš skydų, paduodant betoną kranu | m3 | 8
13 | F6-2-12 | Monolitiniai gelžbetonio 250 mm storio besijiniai perdenginiai, naudojant "Peri" klojinius | m3 | 2.5
14 | N21P-0327 | Elektros instaliacijos laidų, kabelių iki 16 mm2 skerspjūvio ploto tiesimas plastikiniuose kanaluose | 100m | 1.05
15 | N21-206 | Hermetinių ir pusiauhermetinių rozečių montavimas | 100vnt | 0.08
16 | N21-199 | Hermetinių ir pusiauhermetinių jungiklių montavimas | 100vnt | 0.06
17 | N21P-0705 | Vidaus apšvietimo LED lempų šviestuvų montavimas pakabinamų lubų angose (be žeminančių transformatorių) | vnt. | 14
18 | N21-247 | Elektrinių šildymo prietaisų montavimas | vnt | 2
19 | N20-938 | Kanalinio ventiliatoriaus iki 3 kg masės montavimas apvaliuose ortakiuose | vnt. | 2
20 | N20-902 | Ortakiai plieninių sraigtinių vamzdžių, kai skersmuo iki 315 mm | m | 24
21 | N20P-0207 | Difuzorių montavimas, kai jungties skersmuo iki 160 mm | vnt. | 4
22 | N21P-0102 | Iki 1 m gylio tranšėjų kabeliams kasimas 0,15 m3 kaušo talpos ekskavatoriumi (gruntas II grupės, kabelių skaičius iki 2 vnt) | km | 0.06
23 | N21P-0118 | Kabelių įtraukimas į paklotus vamzdžius tranšėjose, kai 1 m kabelio masė iki 1 kg | 100m | 0.8
24 | N21P-0117 | Kabelių apsaugos plastikinių lygių vamzdžių klojimas tranšėjose, kai vamzdžio išorinis skersmuo daugiau 75 mm | 100m | 0.6
25 | N21P-0108 | Iki 1 m gylio tranšėjų kabeliams užpylimas iki 45 kW (62 AG) galios buldozeriais iš sankasos (gruntas II grupės, kabelių skaičius 1 vnt) | km | 0.06
26 | F26-2-9 | Paviršių izoliavimas tepant bituminę emulsiją "PCI - Pecimor 2" | m2 | 60
0
Sudarė :
/Pavardė/