## DKŽ_1_etapas
Valstybinės reikšmės krašto kelio Nr. 206 Šilutė-Rusnė ruožo nuo 0,00 iki 0,303 km kapitalinis remontas
DARBŲ KIEKIŲ ŽINIARAŠTIS NR. 1 – SUSISIEKIMO DALIS. TILTAS PER ŠYŠĄ 0,041 KM
Skyrius | Eilės Nr. | Darbo pavadinimas, aprašymas | Mato vnt. | Kiekis | Vieneto kaina, Eur be PVM (pildo Teikėjas) | Iš viso, Eur be PVM
1. Paruošiamieji darbai | 1.1 | Asfaltbetonio dangos nufrezavimas freza su automatiniu aukščio reguliavimu (h – 8–16 cm) | m2 | 182 |  | 0
1. Paruošiamieji darbai | 1.2 | Grįžtamosios medžiagos (išardytas asfaltas), įkainis 11,20 Eur/m3 (sąmatoje įvertinamas su minuso ženklu) | m3 | 12.7 | -11.2 | -142.24
1. Paruošiamieji darbai | 1.3 | Betoninių trinkelių/plytelių demontavimas (išsaugant esamas medžiagas) | m2 | 59 |  | 0
1. Paruošiamieji darbai | 1.4 | Betoninių trinkelių/plytelių demontavimas ir išvežimas Rangovo pasiriktu atstumu | m2 | 13 |  | 0
1. Paruošiamieji darbai | 1.5 | Betoninių bordiūrų demontavimas ir išvežimas Rangovo pasiriktu atstumu | m | 58 |  | 0
1. Paruošiamieji darbai | 1.7 | Kelio ženklų skydų demontavimas nuo vienstiebių atramų ir išvežimas (žiūrėti žiniaraščio priedą dėl išvežimo) | vnt. | 13 |  | 0
1. Paruošiamieji darbai | 1.8 | Kelio ženklų skydų demontavimas nuo dvistiebių atramų ir išvežimas (žiūrėti žiniaraščio priedą dėl išvežimo) | vnt. | 1 |  | 0
1. Paruošiamieji darbai | 1.9 | Kelio ženklų vienstiebių metalinių atramų ant monolitinių betoninių pamatų demontavimas ir išvežimas (žiūrėti žiniaraščio priedą dėl išvežimo) | vnt. | 2 |  | 0
1. Paruošiamieji darbai | 1.10 | Kelio ženklų dvistiebių metalinių atramų ant monolitinių betoninių pamatų demontavimas ir išvežimas (žiūrėti žiniaraščio priedą dėl išvežimo) | vnt. | 5 |  | 0
1. Paruošiamieji darbai | 1.11 | Ženklinimas 2.1 „Įstrižos juodos ir baltos juostos“ demontavimas ir išvežimas (žiūrėti žiniaraščio priedą dėl išvežimo) | vnt. | 4 |  | 0 | Iš viso skyriuje 1, Eur be PVM | -142.24
2. Žemės sankasa | 2.1 | Dirvožemio pašalinimas ekskavatoriumi, pakraunant į autosavivarčius ir išvežimas į sandėliavimo aikštelę (vejos atstatymui) | m3 | 1.8 |  | 0
2. Žemės sankasa | 2.4 | Grunto kasimas mechanizuotu būdu, pakrovimas į autosavivarčius ir vežimas Rangovo pasirinktu atstumu sandėliavimui | m3 | 114 |  | 0
2. Žemės sankasa | 2.5 | Viršutinio 25 cm storio sluoksnio sankasos grunto kvalifikuotas pagerinimas | m2 | 177.5 |  | 0
2. Žemės sankasa | 2.6 | Sankasos planiravimas | m2 | 177.5 |  | 0
2. Žemės sankasa | 2.7 | Plotų ir šlaitų planiravimas | m2 | 158 |  | 0
2. Žemės sankasa | 2.8 | Dirvožemio kasimas, pakrovimas į autosavivarčius ir atvežimas į statybos darbų aikštelę iš sandėliavimo vietos (esamos medžiagos vejos atstatymui) | m3 | 2 |  | 0
2. Žemės sankasa | 2.9 | Plotų ir šlaitų sutvarkymas, užpilant iki 10 cm storio dirvožemio sluoksniu ir užsėjant vejos sėklomis | m2 | 18 |  | 0 | Iš viso skyriuje 2, Eur be PVM | 0
3. Vandens nuleidimas. Drenažas | 3.1 | PP drenažo vamzdžiai DN110 ir jų paklojimas (įskaitant skaldelę (fr. 4/16, 0,3m3 ), atskiriančiąją neaustinę geotekstilę (1m2), visas fasonines ir sujungimo dalis, vamzdyno praplovimą, TV diagnostiką, montavimo darbus | m | 19 |  | 0 | Iš viso skyriuje 3, Eur be PVM | 0
4. Kelio konstrukcija (I variantas) | 4.1 | Apsauginio šalčiui atsparaus sluoksnio įrengimas h – 0,38 m įrengimas | m3 | 85 |  | 0 | Pastaba: Rangovas pildo pasirinktinai I arba II konstrukcijos variantą
4. Kelio konstrukcija (I variantas) | 4.2 | Skaldos pagrindo iš nesurištojo mišinio 0/45, h – 0,20 m įrengimas, pridedant iki 20% naudoto asfalto | m2 | 182 |  | 0
4. Kelio konstrukcija (I variantas) | 4.3 | Apatinio asfalto dangos sluoksnio, h – 8 cm iš mišinio AC 22 PN su 70/100 įrengimas | m2 | 183.5 |  | 0
4. Kelio konstrukcija (I variantas) | 4.4 | Juodų dangų paviršiaus pagruntavimas polimerais modifikuota bitumine emulsija (C40B5-S) | m2 | 183.5 |  | 0
4. Kelio konstrukcija (I variantas) | 4.5 | Viršutinio asfalto dangos sluoksnio, h – 4 cm iš mišinio AC 11 VN su 70/100 įrengimas | m2 | 185 |  | 0
4. Kelio konstrukcija (I variantas) | 4.6 | Išilginių siūlių padengimas bitumine mase | m | 30 |  | 0
4. Kelio konstrukcija (I variantas) | 4.7 | Paviršiaus pašiurkštinimas granitine skaldele 2/5 | m2 | 182 |  | 0
4. Kelio konstrukcija (II variantas) | 4.1 | Apsauginio šalčiui atsparaus sluoksnio h – 0,33 m įrengimas | m3 | 74 |  | 0
4. Kelio konstrukcija (II variantas) | 4.2 | Žvyro pagrindo iš nesurištojo mišinio 0/45, h – 0,25 m įrengimas, pridedant iki 20% naudoto asfalto | m2 | 227.5 |  | 0
4. Kelio konstrukcija (II variantas) | 4.3 | Apatinio asfalto dangos sluoksnio, h – 8 cm iš mišinio AC 22 PN su 70/100 įrengimas | m2 | 183.5 |  | 0
4. Kelio konstrukcija (II variantas) | 4.4 | Juodų dangų paviršiaus pagruntavimas polimerais modifikuota bitumine emulsija (C40B5-S) | m2 | 183.5 |  | 0
4. Kelio konstrukcija (II variantas) | 4.5 | Viršutinio asfalto dangos sluoksnio, h – 4 cm iš mišinio AC 11 VN su 70/100 įrengimas | m2 | 185 |  | 0
4. Kelio konstrukcija (II variantas) | 4.6 | Išilginių siūlių padengimas bitumine mase | m | 30 |  | 0
4. Kelio konstrukcija (II variantas) | 4.7 | Paviršiaus pašiurkštinimas granitine skaldele 2/5 | m2 | 182 |  | 0 | Iš viso skyriuje 4, Eur be PVM | 0
5. Šaligatvio dangos konstrukcijos atstatymas | 5.1 | Skaldos pagrindo iš nesurištojo mišinio 0/45, h – 0,10 m įrengimas | m2 | 46 |  | 0
5. Šaligatvio dangos konstrukcijos atstatymas | 5.2 | Pasluoksnis (atsijos) h - 30 mm | m2 | 46 |  | 0
5. Šaligatvio dangos konstrukcijos atstatymas | 5.3 | Pilkos spalvos betoninės trinkelės/plytelės (panaudojant esamas medžiagas) | m2 | 42.3 |  | 0
5. Šaligatvio dangos konstrukcijos atstatymas | 5.4 | Įspėjamieji ir vedamieji paviršiai (panaudojant esamas medžiagas) | m2 | 6 |  | 0 | Iš viso skyriuje 5, Eur be PVM | 0
6. Šaligatvio dangos konstrukcija | 6.1 | Apsauginio šalčiui atsparaus sluoksnio įrengimas | m3 | 2.5 |  | 0
6. Šaligatvio dangos konstrukcija | 6.2 | Skaldos pagrindo iš nesurištojo mišinio 0/45, h – 0,15 m įrengimas | m2 | 13 |  | 0
6. Šaligatvio dangos konstrukcija | 6.3 | Pasluoksnis (atsijos) h - 30 mm | m2 | 13 |  | 0
6. Šaligatvio dangos konstrukcija | 6.4 | Pilkos spalvos betoninės trinkelės/plytelės | m2 | 13 |  | 0 | Iš viso skyriuje 6, Eur be PVM | 0
7. Bordiūro ir sandarinimo juostos įrengimas | 7.1 | Betoninių 100x30x15 cm kelio bordiūrų įrengimas ant betono pamato | m | 58 |  | 0
7. Bordiūro ir sandarinimo juostos įrengimas | 7.2 | Vejos bordiūrų 100x8x20 įrengimas ant betono pamato | m | 10 |  | 0
7. Bordiūro ir sandarinimo juostos įrengimas | 7.3 | Prijungčių (sandarinimo siūlių) įrengimas | m | 58 |  | 0 | Iš viso skyriuje 7, Eur be PVM | 0
8. Kelio ženklai | 8.1 | Kelio ženklų skydų montavimas prie vienstiebių atramų rankiniu būdu | vnt. | 4 |  | 0
8. Kelio ženklai | 8.2 | Kelio ženklų skydų montavimas ant esamų apšvietimo atramų rankiniu būdu | vnt. | 5 |  | 0
8. Kelio ženklai | 8.3 | Kelio ženklų vienstiebių metalinių atramų (d=76.1/2.0 mm) pastatymas | vnt. | 2 |  | 0
8. Kelio ženklai | 8.4 | Ženklinimas 2.1 „Įstrižos juodos ir baltos juostos“ montavimas | vnt. | 4 |  | 0 | Iš viso skyriuje 8, Eur be PVM | 0
9. Kelio dangos ženklinimas | 9.1 | Kelio dangos ženklinimas kelių ženklinimo mašinomis reaktyviosiomis ar termoplastinėmis medžiagomis (II tipas) ištisine 0,12 m pločio linija 1.1 | m | 60 |  | 0
9. Kelio dangos ženklinimas | 9.2 | Ženklinimas rankiniu būdu reaktyviosiomis ar termoplastinėmis medžiagomis 1.13.1 | m2 | 14 |  | 0
9. Kelio dangos ženklinimas | 9.3 | Ženklinimas rankiniu būdu reaktyviosiomis ar termoplastinėmis medžiagomis 1.25 | m2 | 7 |  | 0 | Iš viso skyriuje 9, Eur be PVM | 0
[5 empty] | IŠ VISO ŽINIARAŠTYJE 1, EUR BE PVM | -142.24

## DKŽ_2_etapas
Valstybinės reikšmės krašto kelio Nr. 206 Šilutė-Rusnė ruožo nuo 0,00 iki 0,303 km kapitalinis remontas
DARBŲ KIEKIŲ ŽINIARAŠTIS NR. 2 – SUSISIEKIMO DALIS
Skyrius | Eilės Nr. | Darbo pavadinimas, aprašymas | Mato vnt. | Kiekis | Vieneto kaina, Eur be PVM (pildo Teikėjas) | Iš viso, Eur be PVM
1. Paruošiamieji darbai | 1.1 | Trasos nužymėjimas | km | 0.303 |  | 0
1. Paruošiamieji darbai | 1.2 | Asfaltbetonio dangos nufrezavimas freza su automatiniu aukščio reguliavimu (h – 8–16 cm) | m2 | 1382 |  | 0
1. Paruošiamieji darbai | 1.3 | Grįžtamosios medžiagos (išardytas asfaltas), įkainis 11,20 Eur/m3 (sąmatoje įvertinamas su minuso ženklu) | m3 | 139.2 | -11.2 | -1559.04
1. Paruošiamieji darbai | 1.4 | Betoninių trinkelių/plytelių demontavimas (išsaugant esamas medžiagas) | m2 | 194 |  | 0
1. Paruošiamieji darbai | 1.5 | Betoninių bordiūrų demontavimas ir išvežimas Rangovo pasiriktu atstumu | m | 369 |  | 0
1. Paruošiamieji darbai | 1.7 | Kelio ženklų skydų demontavimas nuo vienstiebių atramų ir išvežimas (žiūrėti žiniaraščio priedą dėl išvežimo) | vnt. | 22 |  | 0
1. Paruošiamieji darbai | 1.8 | Kelio ženklų vienstiebių metalinių atramų ant monolitinių betoninių pamatų demontavimas ir išvežimas (žiūrėti žiniaraščio priedą dėl išvežimo) | vnt. | 11 |  | 0 | Iš viso skyriuje 1, Eur be PVM | -1559.04
2. Žemės sankasa | 2.1 | Dirvožemio pašalinimas ekskavatoriumi, pakraunant į autosavivarčius ir išvežimas Rangovo pasirinktu atstumu į sandėliavimo aikštelę (vejos atstatymui) | m3 | 19.1 |  | 0
2. Žemės sankasa | 2.5 | Grunto kasimas mechanizuotu būdu, pakrovimas į autosavivarčius ir vežimas Rangovo pasirinktu atstumu sandėliavimui | m3 | 645.5 |  | 0
2. Žemės sankasa | 2.6 | Viršutinio 25 cm storio sluoksnio sankasos grunto kvalifikuotas pagerinimas | m2 | 1322 |  | 0
2. Žemės sankasa | 2.7 | Sankasos planiravimas | m2 | 1691 |  | 0
2. Žemės sankasa | 2.8 | Plotų ir šlaitų planiravimas | m2 | 191 |  | 0
2. Žemės sankasa | 2.9 | Dirvožemio kasimas, pakrovimas į autosavivarčius ir atvežimas į statybos darbų aikštelę iš sandėliavimo vietos (esamos medžiagos vejos atstatymui) | m3 | 19.1 |  | 0
2. Žemės sankasa | 2.10 | Plotų ir šlaitų sutvarkymas, užpilant iki 10 cm storio dirvožemio sluoksniu ir užsėjant vejos sėklomis | m2 | 191 |  | 0 | Iš viso skyriuje 2, Eur be PVM | 0
3. Vandens nuleidimas. Drenažas | 3.1 | PP drenažo vamzdžiai DN110 ir jų paklojimas (įskaitant skaldelę (fr. 4/16, 48,5m3 ), atskiriančiąją neaustinę geotekstilę (185m2), visas fasonines ir sujungimo dalis, vamzdyno praplovimą, TV diagnostiką, montavimo darbus | m | 382 |  | 0 | Iš viso skyriuje 3, Eur be PVM | 0
4. Kelio konstrukcija (I variantas) | 4.1 | Apsauginio šalčiui atsparaus sluoksnio įrengimas h – 0,38 m įrengimas | m3 | 650 |  | 0 | Pastaba: Rangovas pildo pasirinktinai I arba II konstrukcijos variantą
4. Kelio konstrukcija (I variantas) | 4.2 | Skaldos pagrindo iš nesurištojo mišinio 0/45, h – 0,20 m įrengimas, pridedant iki 20% naudoto asfalto | m2 | 1370 |  | 0
4. Kelio konstrukcija (I variantas) | 4.3 | Apatinio asfalto dangos sluoksnio, h – 8 cm iš mišinio AC 22 PN su 70/100 įrengimas | m2 | 1383.5 |  | 0
4. Kelio konstrukcija (I variantas) | 4.4 | Juodų dangų paviršiaus pagruntavimas polimerais modifikuota bitumine emulsija (C40B5-S) | m2 | 1385.5 |  | 0
4. Kelio konstrukcija (I variantas) | 4.5 | Viršutinio asfalto dangos sluoksnio, h – 4 cm iš mišinio AC 11 VN su 70/100 įrengimas | m2 | 1397.5 |  | 0
4. Kelio konstrukcija (I variantas) | 4.6 | Išilginių siūlių padengimas bitumine mase | m | 191 |  | 0
4. Kelio konstrukcija (I variantas) | 4.7 | Paviršiaus pašiurkštinimas granitine skaldele 2/5 | m2 | 1397.5 |  | 0
4. Kelio konstrukcija (II variantas) | 4.1 | Apsauginio šalčiui atsparaus sluoksnio h – 0,33 m įrengimas | m3 | 564.5 |  | 0
4. Kelio konstrukcija (II variantas) | 4.2 | Žvyro pagrindo iš nesurištojo mišinio 0/45, h – 0,25 m įrengimas, pridedant iki 20% naudoto asfalto | m2 | 1712.5 |  | 0
4. Kelio konstrukcija (II variantas) | 4.3 | Apatinio asfalto dangos sluoksnio, h – 8 cm iš mišinio AC 22 PN su 70/100 įrengimas | m2 | 1383.5 |  | 0
4. Kelio konstrukcija (II variantas) | 4.4 | Juodų dangų paviršiaus pagruntavimas polimerais modifikuota bitumine emulsija (C40B5-S) | m2 | 1385.5 |  | 0
4. Kelio konstrukcija (II variantas) | 4.5 | Viršutinio asfalto dangos sluoksnio, h – 4 cm iš mišinio AC 11 VN su 70/100 įrengimas | m2 | 1397.5 |  | 0
4. Kelio konstrukcija (II variantas) | 4.6 | Išilginių siūlių padengimas bitumine mase | m | 191 |  | 0
4. Kelio konstrukcija (II variantas) | 4.7 | Paviršiaus pašiurkštinimas granitine skaldele 2/5 | m2 | 1397.5 |  | 0 | Iš viso skyriuje 4, Eur be PVM | 0
5. Techninio šaligatvio/ ekslpotacinės juostos dangos konstrukcija | 5.1 | Skaldos pagrindo iš nesurištojo mišinio 0/45, h – 0,10 m įrengimas | m2 | 87 |  | 0
5. Techninio šaligatvio/ ekslpotacinės juostos dangos konstrukcija | 5.2 | Pasluoksnis (atsijos) h - 30 mm | m2 | 87 |  | 0
5. Techninio šaligatvio/ ekslpotacinės juostos dangos konstrukcija | 5.3 | Pilkos spalvos betoninės plytelės (panaudojant esamas medžiagas) | m2 | 87 |  | 0 | Iš viso skyriuje 5, Eur be PVM | 0
6. Šaligatvio dangos konstrukcijos atstatymas | 6.1 | Skaldos pagrindo iš nesurištojo mišinio 0/45, h – 0,10 m įrengimas | m2 | 95 |  | 0
6. Šaligatvio dangos konstrukcijos atstatymas | 6.2 | Pasluoksnis (atsijos) h - 30 mm | m2 | 90 |  | 0
6. Šaligatvio dangos konstrukcijos atstatymas | 6.3 | Pilkos spalvos betoninės trinkelės (panaudojant esamas medžiagas) | m2 | 90 |  | 0
6. Šaligatvio dangos konstrukcijos atstatymas | 6.4 | Įspėjamieji ir vedamieji paviršiai (panaudojant esamas medžiagas) | m2 | 8 |  | 0 | Iš viso skyriuje 6, Eur be PVM | 0
7. Nuovažo dangos konstrukcijos astatymas | 7.1 | Apatinio asfalto dangos sluoksnio, h – 8 cm iš mišinio AC 22 PN su 70/100 įrengimas | m2 | 9 |  | 0
7. Nuovažo dangos konstrukcijos astatymas | 7.2 | Juodų dangų paviršiaus pagruntavimas polimerais modifikuota bitumine emulsija (C40B5-S) | m2 | 9 |  | 0
7. Nuovažo dangos konstrukcijos astatymas | 7.3 | Viršutinio asfalto dangos sluoksnio, h – 4 cm iš mišinio AC 11 VN su 70/100 įrengimas | m2 | 9 |  | 0
7. Nuovažo dangos konstrukcijos astatymas | 7.4 | Išilginių siūlių padengimas bitumine mase | m | 35 |  | 0 | Iš viso skyriuje 7, Eur be PVM | 0
8. Bordiūrų ir sandarinimo juostos įrengimas | 8.1 | Betoninių 100x30x15 cm kelio bordiūrų įrengimas ant betono pamato | m | 369 |  | 0
8. Bordiūrų ir sandarinimo juostos įrengimas | 8.2 | Vejos bordiūrų 100x8x20 įrengimas ant betono pamato | m | 148 |  | 0
8. Bordiūrų ir sandarinimo juostos įrengimas | 8.3 | Prijungčių (sandarinimo siūlių) įrengimas | m | 369 |  | 0 | Iš viso skyriuje 8, Eur be PVM | 0
9. Kelio ženklai | 9.1 | Kelio ženklų skydų montavimas prie vienstiebių atramų rankiniu būdu | vnt. | 7 |  | 0
9. Kelio ženklai | 9.2 | Kelio ženklų skydų montavimas ant esamų kryptinio apšvietimo atramų rankiniu būdu | vnt. | 6 |  | 0
9. Kelio ženklai | 9.3 | Kelio ženklų vienstiebių metalinių atramų (d=76.1/2.0 mm) pastatymas | vnt. | 6 |  | 0 | Iš viso skyriuje 9, Eur be PVM | 0
10. Kelio dangos ženklinimas | 10.1 | Kelio dangos ženklinimas kelių ženklinimo mašinomis reaktyviosiomis ar termoplastinėmis medžiagomis (II tipas) ištisine 0,12 m pločio linija 1.1 | m | 235 |  | 0
10. Kelio dangos ženklinimas | 10.2 | Kelio dangos ženklinimas kelių ženklinimo mašinomis reaktyviosiomis ar termoplastinėmis medžiagomis (II tipas) brūkšnine 0,12 m pločio linija 1.7, kai brūkšnio ir tarpo santykis 1:1 | m | 29 |  | 0
10. Kelio dangos ženklinimas | 10.3 | Ženklinimas rankiniu būdu reaktyviosiomis ar termoplastinėmis medžiagomis 1.13.1 | m2 | 14 |  | 0 | Iš viso skyriuje 10, Eur be PVM | 0
11. Kitos paslaugos | 11.1 | Išpildomoji nuotrauka (taip pat pateikti laisvos formos deklaraciją, patvirtinančią išpildomosios geodezinės nuotraukos ir parengtos kadastrinės bylos atitikimą parengtam projektui). Kadastrinių matavimų bylos parengimas ir (ar) įregistruoto kelio ruožo į kurį patenka statinys, kadastrinės bylos patikslinimas (VISAM PROJEKTUI) | kompl. | 1 |  | 0 | Iš viso skyriuje 11, Eur be PVM | 0
[5 empty] | IŠ VISO ŽINIARAŠTYJE 3, EUR BE PVM | -1559.04

## DKŽ_3_etapas
Valstybinės reikšmės krašto kelio Nr. 206 Šilutė-Rusnė ruožo nuo 0,00 iki 0,303 km kapitalinis remontas
DARBŲ KIEKIŲ ŽINIARAŠTIS NR. 3 – SUSISIEKIMO DALIS. TILTAS PER ŠYŠOS SLĖNĮ 0,272 KM
Skyrius | Eilės Nr. | Darbo pavadinimas, aprašymas | Mato vnt. | Kiekis | Vieneto kaina, Eur be PVM (pildo Teikėjas) | Iš viso, Eur be PVM
1. Paruošiamieji darbai | 1.1 | Asfaltbetonio dangos nufrezavimas freza su automatiniu aukščio reguliavimu (h – 8–16 cm) | m2 | 59 |  | 0
1. Paruošiamieji darbai | 1.2 | Grįžtamosios medžiagos (išardytas asfaltas), įkainis 11,20 Eur/m3 (sąmatoje įvertinamas su minuso ženklu) | m3 | 4.8 | -11.2 | -53.76
1. Paruošiamieji darbai | 1.3 | Tilto asfaltbetonio dangos nufrezavimas (h – 4 cm) | m2 | 128 |  | 0
1. Paruošiamieji darbai | 1.4 | Grįžtamosios medžiagos (išardytas asfaltas), įkainis 11,20 Eur/m3 (sąmatoje įvertinamas su minuso ženklu) | m3 | 5.1 | -11.2 | -57.12
1. Paruošiamieji darbai | 1.5 | Betoninių trinkelių/plytelių demontavimas (išsaugant esamas medžiagas) | m2 | 1.3 |  | 0
1. Paruošiamieji darbai | 1.6 | Betoninių bordiūrų demontavimas ir išvežimas Rangovo pasirinktu atstumu | m | 2 |  | 0
1. Paruošiamieji darbai | 1.8 | Ženklinimas 2.1 „Įstrižos juodos ir baltos juostos“ demontavimas ir išvežimas (žiūrėti žiniaraščio priedą dėl išvežimo) | vnt. | 2 |  | 0 | Iš viso skyriuje 1, Eur be PVM | -110.88
2. Žemės sankasa | 2.1 | Grunto kasimas mechanizuotu būdu, pakrovimas į autosavivarčius ir vežimas į išlykį | m3 | 2 |  | 0
2. Žemės sankasa | 2.2 | Grunto kasimas mechanizuotu būdu, pakrovimas į autosavivarčius ir vežimas Rangovo pasirinktu atstumu sandėliavimui (sankasos įrengimui) | m3 | 35 |  | 0
2. Žemės sankasa | 2.3 | Viršutinio 25 cm storio sluoksnio sankasos grunto kvalifikuotas pagerinimas | m2 | 56 |  | 0
2. Žemės sankasa | 2.4 | Sankasos planiravimas | m2 | 56 |  | 0 | Iš viso skyriuje 2, Eur be PVM | 0
3. Vandens nuleidimas. Drenažas | 3.1 | PP drenažo vamzdžiai DN110 ir jų paklojimas (įskaitant skaldelę (fr. 4/16, 0,3m3 ), atskiriančiąją neaustinę geotekstilę (1m2), visas fasonines ir sujungimo dalis, vamzdyno praplovimą, TV diagnostiką, montavimo darbus | m | 2 |  | 0 | Iš viso skyriuje 3, Eur be PVM | 0
4. Kelio konstrukcija (I variantas) | 4.1 | Apsauginio šalčiui atsparaus sluoksnio įrengimas h – 0,38 m įrengimas | m3 | 24 |  | 0 | Pastaba: Rangovas pildo pasirinktinai I arba II konstrukcijos variantą
4. Kelio konstrukcija (I variantas) | 4.2 | Skaldos pagrindo iš nesurištojo mišinio 0/45, h – 0,20 m įrengimas, pridedant iki 20% naudoto asfalto | m2 | 57 |  | 0
4. Kelio konstrukcija (I variantas) | 4.3 | Apatinio asfalto dangos sluoksnio, h – 8 cm iš mišinio AC 22 PN su 70/100 įrengimas | m2 | 57.5 |  | 0
4. Kelio konstrukcija (I variantas) | 4.4 | Juodų dangų paviršiaus pagruntavimas polimerais modifikuota bitumine emulsija (C40B5-S) | m2 | 57.5 |  | 0
4. Kelio konstrukcija (I variantas) | 4.5 | Viršutinio asfalto dangos sluoksnio, h – 4 cm iš mišinio AC 11 VN su 70/100 įrengimas | m2 | 58.5 |  | 0
4. Kelio konstrukcija (I variantas) | 4.6 | Išilginių siūlių padengimas bitumine mase | m | 18 |  | 0
4. Kelio konstrukcija (I variantas) | 4.7 | Paviršiaus pašiurkštinimas granitine skaldele 2/5 | m2 | 58.5 |  | 0
4. Kelio konstrukcija (II variantas) | 4.1 | Apsauginio šalčiui atsparaus sluoksnio h – 0,33 m įrengimas | m3 | 20.85 |  | 0
4. Kelio konstrukcija (II variantas) | 4.2 | Žvyro pagrindo iš nesurištojo mišinio 0/45, h – 0,25 m įrengimas, pridedant iki 20% naudoto asfalto | m2 | 71.25 |  | 0
4. Kelio konstrukcija (II variantas) | 4.3 | Apatinio asfalto dangos sluoksnio, h – 8 cm iš mišinio AC 22 PN su 70/100 įrengimas | m2 | 57.5 |  | 0
4. Kelio konstrukcija (II variantas) | 4.4 | Juodų dangų paviršiaus pagruntavimas polimerais modifikuota bitumine emulsija (C40B5-S) | m2 | 57.5 |  | 0
4. Kelio konstrukcija (II variantas) | 4.5 | Viršutinio asfalto dangos sluoksnio, h – 4 cm iš mišinio AC 11 VN su 70/100 įrengimas | m2 | 58.5 |  | 0
4. Kelio konstrukcija (II variantas) | 4.6 | Išilginių siūlių padengimas bitumine mase | m | 18 |  | 0
4. Kelio konstrukcija (II variantas) | 4.7 | Paviršiaus pašiurkštinimas granitine skaldele 2/5 | m2 | 58.5 |  | 0 | Iš viso skyriuje 4, Eur be PVM | 0
5. Tilto dangos konstrukcijos atstatymas | 5.1 | Juodų dangų paviršiaus pagruntavimas polimerais modifikuota bitumine emulsija (C40B5-S) | m2 | 128 |  | 0
5. Tilto dangos konstrukcijos atstatymas | 5.2 | Viršutinio asfalto dangos sluoksnio, h – 4 cm iš mišinio AC 11 VN su 70/100 įrengimas | m2 | 128 |  | 0
5. Tilto dangos konstrukcijos atstatymas | 5.3 | Išilginių siūlių padengimas bitumine mase | m | 54 |  | 0
5. Tilto dangos konstrukcijos atstatymas | 5.4 | Paviršiaus pašiurkštinimas granitine skaldele 1/3 | m2 | 128 |  | 0 | Iš viso skyriuje 5, Eur be PVM | 0
6. Šaligatvio dangos konstrukcijos atstatymas | 6.1 | Skaldos pagrindo iš nesurištojo mišinio 0/45, h – 0,10 m įrengimas | m2 | 1.3 |  | 0
6. Šaligatvio dangos konstrukcijos atstatymas | 6.2 | Pasluoksnis (atsijos) h - 30 mm | m2 | 1.3 |  | 0
6. Šaligatvio dangos konstrukcijos atstatymas | 6.3 | Pilkos spalvos betoninės trinkelės (panaudojant esamas medžiagas) | m2 | 1 |  | 0
6. Šaligatvio dangos konstrukcijos atstatymas | 6.4 | Įspėjamieji ir vedamieji paviršiai (panaudojant esamas medžiagas) | m2 | 0.3 |  | 0 | Iš viso skyriuje 6, Eur be PVM | 0
7. Bordiūro ir sandarinimo juostos įrengimas | 7.1 | Betoninių 100x30x15 cm kelio bordiūrų įrengimas ant betono pamato | m | 2 |  | 0
7. Bordiūro ir sandarinimo juostos įrengimas | 7.2 | Prijungčių (sandarinimo siūlių) įrengimas | m | 2 |  | 0 | Iš viso skyriuje 7, Eur be PVM | 0
8. Kelio ženklai | 8.1 | Ženklinimo 2.1 „Įstrižos juodos ir baltos juostos“ montavimas | vnt. | 2 |  | 0 | Iš viso skyriuje 8, Eur be PVM | 0
9. Kelio dangos ženklinimas | 9.1 | Kelio dangos ženklinimas kelių ženklinimo mašinomis reaktyviosiomis ar termoplastinėmis medžiagomis (II tipas) ištisine 0,12 m pločio linija 1.1 | m | 27 |  | 0 | Iš viso skyriuje 9, Eur be PVM | 0
[5 empty] | IŠ VISO ŽINIARAŠTYJE 2, EUR BE PVM | -110.88

## SK-03.01
Valstybinės reikšmės krašto kelio Nr. 206 Šilutė-Rusnė ruožo nuo 0,00 iki 0,303 km kapitalinis remontas
DARBŲ KIEKIŲ ŽINIARAŠTIS NR. 4 – KONSTRUKCIJŲ DALIS. TILTAS PER ŠYŠĄ 0,041 KM
Skyrius | Eilės Nr. | Darbo pavadinimas, aprašymas | Mato vnt. | Kiekis | Vieneto kaina, Eur be PVM (pildo Tiekėjas) | Iš viso, Eur be PVM
1. Paruošiamieji darbai | 1.1 | Augalinio sluoksnio darbų ribose pašalinimas h=200 mm, sandėliuojant vietoje | m2 | 10 |  | 0
1. Paruošiamieji darbai | 1.2 | Gelžbetoninių kelio atmušos bortų pašalinimas ir išvežimas (žiūrėti žiniaraščio priedą dėl išvežimo) | m3 | 7 |  | 0
1. Paruošiamieji darbai | 1.3 | Šaligatvio plytelių išardymas ir išvežimas (žiūrėti žiniaraščio priedą dėl išvežimo) | m2 | 110 |  | 0
1. Paruošiamieji darbai | 1.4 | Skaldos/žvyro pagrindų po kelio ir šaligatvio danga pašalinimas ir išvežimas | m3 | 5 |  | 0
1. Paruošiamieji darbai | 1.5 | Grįžtamosios medžiagos (išardytas asfaltas), įkainis 6 Eur/m3 (sąmatoje įvertinamas su minuso ženklu) | m3 | 5 | -6 | -30 | Iš viso skyriuje 1, Eur be PVM | -30
2. Konstrukcijų demontavimas/ardymas | 2.1 | Gelžbetoninių elementų ardymas ir išvežimas (žiūrėti žiniaraščio priedą dėl išvežimo) | m3 | 22 |  | 0 | Iš viso skyriuje 2, Eur be PVM | 0
3. Perdangos elementai | 3.1 | Pakloto plieninių lovių įrengimas | kg | 18244 |  | 0
3. Perdangos elementai | 3.2 | Pakloto atmušos bortų tvirtinimų įrengimas | kg | 53 |  | 0
3. Perdangos elementai | 3.3 | Pakloto elementų suvirinimas | kg | 1 |  | 0
3. Perdangos elementai | 3.4 | Šalitilčio plokščių betonavimas | m3 | 10.8 |  | 0
3. Perdangos elementai | 3.5 | Šalitilčio plokščių armatūros gaminių sudėjimas | kg | 1656 |  | 0
3. Perdangos elementai | 3.6 | Šalitilčio plokščių plieninių elementų įrengimas | kg | 3942 |  | 0
3. Perdangos elementai | 3.7 | Šalitilčio plokščių bortelių su laštakiu tvirtinimo detalių įrengimas | kg | 35 |  | 0
3. Perdangos elementai | 3.8 | Šalitilčio plokščių plieninių elementų suvirinimas | kg | 12 |  | 0
3. Perdangos elementai | 3.9 | Plieninių plokštelių aplink ertmes šaligatvyje įrengimas | kg | 4060 |  | 0
3. Perdangos elementai | 3.10 | Plieninių plokštelių aplink ertmes šaligatvyje suvirinimas | kg | 41 |  | 0
3. Perdangos elementai | 3.11 | Vandens nuleidimo šulinėlių ant tilto įrengimas | vnt. | 9 |  | 0
3. Perdangos elementai | 3.12 | Plieninių vamzdžių Ø160, L=700mm įrengimas prie šulinėlių | vnt. | 9 |  | 0
3. Perdangos elementai | 3.13 | Drenažinės juostos ant tilto perdangos įrengimas | m | 120 |  | 0
3. Perdangos elementai | 3.14 | Kelio dangos hidroizoliacijos 2 sl. Įrengimas | m2 | 320 |  | 0
3. Perdangos elementai | 3.15 | Hidroizoliacijos tvirtinimo detalių įrengimas | vnt. | 360 |  | 0
3. Perdangos elementai | 3.16 | Kelio dangos išlyginamojo betono sl. įrengimas | m3 | 20 |  | 0
3. Perdangos elementai | 3.17 | Kelio dangos betono pagrindo įrengimas | m3 | 8 |  | 0
3. Perdangos elementai | 3.18 | Granitinių kelio atmušos bortų įrengimas | vnt. | 68 |  | 0
3. Perdangos elementai | 3.19 | Skylių gręžimas atmušos bortuose | vnt. | 336 |  | 0
3. Perdangos elementai | 3.20 | Sandarinimo mastikos prie atmušos bortų įrengimas | m | 85 |  | 0
3. Perdangos elementai | 3.21 | Šaligatvio dangos išlyginamojo betono sl. įrengimas | m3 | 4 |  | 0
3. Perdangos elementai | 3.22 | Šaligatvio dangos hidroizoliacijos 2 sl. įrengimas | m2 | 140 |  | 0
3. Perdangos elementai | 3.23 | Šaligatvio dangos betono pagrindo įrengimas | m3 | 3 |  | 0
3. Perdangos elementai | 3.24 | Šaligatvio dangos rombo formos granitinių plytelių įrengimas | m2 | 110 |  | 0
3. Perdangos elementai | 3.25 | Šaligatvio dangos granitinių bortelių su laštakiu įrengimas | m | 65 |  | 0
3. Perdangos elementai | 3.26 | Skylių gręžimas ir užpildymas epoksidinių dervų klijais granitiniuose borteliuose | vnt. | 630 |  | 0
3. Perdangos elementai | 3.27 | Šaligatvio dangos granitinių bortelių įrengimas | m | 120 |  | 0
3. Perdangos elementai | 3.28 | Sandarinimo mastikos prie šaligatvio dangos įrengimas | m | 200 |  | 0
3. Perdangos elementai | 3.29 | Deformacinių pjūvių įrengimas | vnt. | 2 |  | 0
3. Perdangos elementai | 3.30 | Deformacinių pjūvių betonavimas | m3 | 11 |  | 0
3. Perdangos elementai | 3.31 | Deformacinių pjūvių armatūros gaminių sudėjimas | kg | 1861 |  | 0
3. Perdangos elementai | 3.32 | Plieninių elementų įrengimas prie deformacinių pjūvių | kg | 6 |  | 0
3. Perdangos elementai | 3.33 | G/b paviršiaus padengimas polimerine danga su smėlio pabarstu h = 3÷5 mm ties deformaciniais pjūviais | m2 | 6 |  | 0 | Iš viso skyriuje 3, Eur be PVM | 0
4. Krantinių atramų remontas | 4.1 | Ramtų sparnų atraminių aikštelių bučarduoto akmens plokščių įrengimas | m2 | 10 |  | 0
4. Krantinių atramų remontas | 4.2 | Ramtų aikštelių betonavimas | m3 | 2 |  | 0
4. Krantinių atramų remontas | 4.3 | Ramtų aikštelių armatūros gaminių sudėjimas | kg | 253 |  | 0
4. Krantinių atramų remontas | 4.4 | Surenkamų g/b pereinamųjų plokščių L=6000mm, H=350 mm įrengimas (betonas, armatūra) | vnt. | 10 |  | 0
4. Krantinių atramų remontas | 4.5 | Pereinamųjų plokščių sumonolitinimas tarpusavyje | m3 | 1 |  | 0
4. Krantinių atramų remontas | 4.6 | Pereinamųjų plokščių sumonolitinimo armatūros gaminių sudėjimas | kg | 16 |  | 0
4. Krantinių atramų remontas | 4.7 | Surenkamų g/b gulekšnių įrengimas | vnt. | 2 |  | 0
4. Krantinių atramų remontas | 4.8 | Sutankinto gerai drenuojančios grunto po pereinamomis plokštėmis įrengimas | m3 | 105 |  | 0
4. Krantinių atramų remontas | 4.9 | Skaldos pagrindo po gulekšniais įrengimas | m3 | 3 |  | 0
4. Krantinių atramų remontas | 4.10 | Hidroizoliacijos 2 sl. Ant pereinamųjų plokščių įrengimas | m2 | 75 |  | 0
4. Krantinių atramų remontas | 4.10 | Pereinamųjų plokščių sumonolitinimas su ramto galine sienute | m3 | 5 |  | 0 | Iš viso skyriuje 4, Eur be PVM | 0
5. Šlaitų sutvarkymas | 5.1 | Betoninių vandens latakų įrengimas 200x100x300 mm | m | 8 |  | 0
5. Šlaitų sutvarkymas | 5.2 | Betono mišinio po latakais įrengimas | m3 | 1 |  | 0 | Iš viso skyriuje 5, Eur be PVM | 0
6. Kiti darbai | 6.1 | Ryšių kabelių apsauginių vamzdžių padėties atstatymas | vnt. | 5 |  | 0 | Iš viso skyriuje 6, Eur be PVM | 0
[5 empty] | IŠ VISO ŽINIARAŠTYJE 4, EUR BE PVM | -30

## SK-03.02
Valstybinės reikšmės krašto kelio Nr. 206 Šilutė-Rusnė ruožo nuo 0,00 iki 0,303 km kapitalinis remontas
DARBŲ KIEKIŲ ŽINIARAŠTIS NR. 5 – KONSTRUKCIJŲ DALIS. TILTAS PER ŠYŠOS SLĖNĮ 0,272 KM
Skyrius | Eilės Nr. | Darbo pavadinimas, aprašymas | Mato vnt. | Kiekis | Vieneto kaina, Eur be PVM (pildo Tiekėjas) | Iš viso, Eur be PVM
1. Paruošiamieji darbai | 1.1 | Laikinas apsauginių atitvarų išardymas ir atstatymas | m | 14 |  | 0 | Iš viso skyriuje 1, Eur be PVM | 0
2. Vandens nuvedimo sistemos remonto darbai | 2.1 | Vandens nuvedimo sistemos PVC latakų trumpinimas, pakrovimas ir išvežimas (žiūrėti žiniaraščio priedą dėl išvežimo) | m | 2 |  | 0
2. Vandens nuvedimo sistemos remonto darbai | 2.2 | Vandens surinkimo šulinėlių Ø160 mm valymas aukšto slėgio vandens srove | m2 | 3 |  | 0
2. Vandens nuvedimo sistemos remonto darbai | 2.3 | Vandens surinkimo šulinėlių po danga Ø70 mm valymas aukšto slėgio vandens srove | m2 | 1 |  | 0
2. Vandens nuvedimo sistemos remonto darbai | 2.4 | Karbonizacijos produktų aplink šulinėlius iš perdangos apačios valymas | m2 | 6 |  | 0
2. Vandens nuvedimo sistemos remonto darbai | 2.5 | Perdangos apačios apsauginio betono sluoksnio atstatymas remontiniu skiediniu iki 10 mm | m2 | 6 |  | 0
2. Vandens nuvedimo sistemos remonto darbai | 2.6 | Vandens nuvedimo sistemos po tiltu įrengimas | vnt. | 4 |  | 0 | Iš viso skyriuje 2, Eur be PVM | 0
3. Perdangos remonto darbai | 3.1 | Bituminių deformacinių pjūvių (30x10 cm) išardymas, pakrovimas ir išvežimas (žiūrėti žiniaraščio priedą dėl išvežimo) | vnt. | 2 |  | 0
3. Perdangos remonto darbai | 3.2 | Bituminių deformacinių įrengimo vietos valymas aukšto slėgio vandens srove | m2 | 8 |  | 0
3. Perdangos remonto darbai | 3.3 | Bituminių deformacinių pjūvių įrengimas (30x10 cm) | vnt. | 2 |  | 0
3. Perdangos remonto darbai | 3.4 | Turėklinių bortų paviršių padengimas apsaugine danga ir ANTI-GRAFITI danga | m2 | 55 |  | 0
3. Perdangos remonto darbai | 3.5 | Turėklinių bortų tarpų užtaisymas vandeniui nelaidžia mastika | m | 19 |  | 0
3. Perdangos remonto darbai | 3.6 | Šalitilčių apsauginės dangos išardymas, pakrovimas ir išvežimas (žiūrėti žiniaraščio priedą dėl išvežimo) | m2 | 94 |  | 0
3. Perdangos remonto darbai | 3.7 | Šalitilčio plokščių viršutinės dalies padengimas epoksido-poliuretano danga su smėlio pabarstu h≤5 mm | m2 | 94 |  | 0
3. Perdangos remonto darbai | 3.8 | Deformacinių, sandarikliu apsaugotų, siūlių šalitilčio plokščių viršuje įrengimas kas 4,5 m, (h=20 mm, b=10mm) | m | 12 |  | 0 | Iš viso skyriuje 3, Eur be PVM | 0
4. Turėklų remonto darbai | 4.1 | Turėklų porankių padengimas antikorozine dažų sistema | m2 | 24 |  | 0 | Iš viso skyriuje 4, Eur be PVM | 0
5. Tilto prieigų ir kūgių remonto darbai | 5.1 | Betoninių plytelių už tilto išardymas ir atstatymas | m2 | 2 |  | 0
5. Tilto prieigų ir kūgių remonto darbai | 5.2 | Trūkstamo smėlinio grunto po plytelėmis supylimas ir sutankinimas | m3 | 0.05 |  | 0
5. Tilto prieigų ir kūgių remonto darbai | 5.3 | Kūgio šlaitų tvirtinimo valymas aukšto slėgio vandens srove | m2 | 64 |  | 0 | Iš viso skyriuje 5, Eur be PVM | 0
[5 empty] | IŠ VISO ŽINIARAŠTYJE 5, EUR BE PVM | 0

## VN_04
Valstybinės reikšmės krašto kelio Nr. 206 Šilutė-Rusnė ruožo nuo 0,00 iki 0,303 km kapitalinis remontas
DARBŲ KIEKIŲ ŽINIARAŠTIS NR. 6 – VANDENTIEKIO IR NUOTEKŲ ŠALINIMO DALIS
Skyrius | Eilės Nr. | Darbo pavadinimas, aprašymas | Mato vnt. | Kiekis | Vieneto kaina, Eur be PVM (pildo Teikėjas) | Iš viso, Eur be PVM
1. Vamzdynai | 1.1 | Plastikiniai SN8 nuotekų vamzdžiai, DN110 ir jų paklojimas (įskaitant visas fasonines ir sujungimo dalis, vamzdyno praplovimą, TV diagnostiką, vamzdžių hidraulinį išbandymą, montavimo žemės darbus). Kai klojimo gylis nuo 1,10 m iki 1,50 m | m | 10 |  | 0
1.Vamzdynai | 1.2 | Plastikiniai SN8 nuotekų vamzdžiai, DN110 ir jų paklojimas dėkles (įskaitant visas fasonines ir sujungimo dalis, vamzdyno praplovimą, TV diagnostiką, vamzdžių hidraulinį išbandymą, montavimo žemės darbus). Kai klojimo gylis nuo 1,00 m iki 1,50 m | m | 10 |  | 0
1.Vamzdynai | 1.3 | Plastikiniai SN8 nuotekų vamzdžiai, DN200 ir jų paklojimas (įskaitant visas fasonines ir sujungimo dalis, vamzdyno praplovimą, TV diagnostiką, vamzdžių hidraulinį išbandymą, montavimo žemės darbus). Kai klojimo gylis nuo 1,50 m iki 1,70 m | m | 7 |  | 0
1.Vamzdynai | 1.4 | Plastikiniai SN8 nuotekų vamzdžiai, DN200 ir jų paklojimas uždaru būdu (įskaitant visas fasonines ir sujungimo dalis, vamzdyno praplovimą, TV diagnostiką, vamzdžių hidraulinį išbandymą, montavimo darbus). Kai klojimo gylis nuo 1,00 m iki 2,05 m | m | 11 |  | 0
1. Vamzdynai | 1.5 | Apsauginis dėklas DN315, įskaitant visas fasonines ir sujungimo dalis, montavimo darbus, kai klojimo gylis h=1,00-1,50 m | m | 10 |  | 0 | Iš viso skyriuje 1, Eur be PVM | 0
2. Šuliniai | 2.1 | Pilnai sukomplektuotas plastikinis lietaus surinkimo šulinėlis Hvid=1,7 m, (įskaitant sandarinimo elementus, komunikacijų žymėjimo ženklus, žemės bei montavimo darbus) Kalaus ketaus kvadratinės lietaus surinkimo grotelės, montuojamos gatvėje, apkrova 40 t., (įskaitant atraminį žiedą, sandarinimo elementus, logotipus). | kompl. | 4 |  | 0
2. Šuliniai | 2.2 | Pilnai sukomplektuotas plastikinis apžiūros šulinys DN600mm, Hvid=1,65 m, (įskaitant sandarinimo elementus, dugną, žemės bei montavimo darbus) Kalaus ketaus apžiūros liukas, montuojamas žalioje zonoje, apkrova D250., (įskaitant apkrovos mažinimo žiedus), sandarinimo elementus, logotipus) | kompl. | 1 |  | 0 | Iš viso skyriuje 2, Eur be PVM | 0
3. Kiti darbai | 3.1 | Esamų šulinių liukų pakeitimas ir sureguliavimas važiuojamojoje/pėsčiųjų tako dalyje iki projektinio aukščio | kompl. | 6 |  | 0
3. Kiti darbai | 3.2 | Esamų surinkimo grotelių sureguliavimas iki projektinio aukščio | kompl. | 2 |  | 0
3. Kiti darbai | 3.3 | Šlaito tvirtinimas akmenų metiniu | m² | 1 |  | 0
3. Kiti darbai | 3.4 | Atbulinio vožtuvo įrengimas savitakiniam tinklui ties išleidimo vieta | kompl. | 2 |  | 0
3. Kiti darbai | 3.5 | Apsauginio dėklo ir vamzdžio užsandarinimo antgalis DN110/315) | vnt. | 2 |  | 0 | Iš viso skyriuje 3, Eur be PVM | 0
4. Žemės darbai | 4.1 | Tranšėjos kasimas mechanizuotai | m3 | 66 |  | 0
4. Žemės darbai | 4.2 | Tranšėjos kasimas rankiniu būdu | m3 | 2 |  | 0
4. Žemės darbai | 4.3 | Vamzdynų užpylimas atvežtiniu smėliniu gruntu, sutankinat | m3 | 15 |  | 0
4. Žemės darbai | 4.4 | Vamzdynų užpylimas iškastu gruntu, sutankinat | m3 | 53 |  | 0
4. Žemės darbai | 4.5 | Smėlio pasluoksnio įrengimas po šuliniais | m3 | 1 |  | 0
4. Žemės darbai | 4.6 | Perteklinio grunto pervežimas rangovo pasirinktu atstumu ir darbai sąvartoje | m3 | 15 |  | 0 | Iš viso skyriuje 4, Eur be PVM | 0
[5 empty] | IŠ VISO ŽINIARAŠTYJE 6, EUR BE PVM | 0

## E-05
Valstybinės reikšmės krašto kelio Nr. 206 Šilutė-Rusnė ruožo nuo 0,00 iki 0,303 km kapitalinis remontas
DARBŲ KIEKIŲ ŽINIARAŠTIS NR. 7 – ELEKTROTECHNIKOS DALIS. APŠVIETIMAS
Skyrius | Eilės Nr. | Darbo pavadinimas, aprašymas | Mato vnt. | Kiekis | Vieneto kaina, Eur be PVM (pildo Tiekėjas) | Iš viso, Eur be PVM
1. Montavimo darbai | 1.1 | Tranšėjos kasimas, užpylimas ir tankinimas (rankiniu būdu) | m | 13 |  | 0
1. Montavimo darbai | 1.2 | Tranšėjos kasimas, užpylimas ir tankinimas (mechanizuotu būdu) | m | 40 |  | 0
1. Montavimo darbai | 1.3 | Signalinės juostos klojimas | m | 53 |  | 0
1. Montavimo darbai | 1.4 | Vamzdžių paklojimas paruoštoje tranšėjoje | m | 53 |  | 0
1. Montavimo darbai | 1.5 | Kabelio tiesimas vamzdžiuose, blokuose, laidadėžėse | m | 53 |  | 0
1. Montavimo darbai | 1.6 | Atramų su pamatu ir gembe montavimas (įtraukiant ir grunto darbus) | kompl. | 2 |  | 0
1. Montavimo darbai | 1.7 | Šviestuvų montavimas ir prijungimas | kompl. | 3 |  | 0
1. Montavimo darbai | 1.8 | Esamo šviestuvo demontavimas ir pristatymas gatvės apšvietimą eksploatuojančiai organizacijai | kompl. | 1 |  | 0
1. Montavimo darbai | 1.9 | Galinės movos su terminiais vamzdeliais montavimas | kompl. | 4 |  | 0
1. Montavimo darbai | 1.10 | Atsišakojimo gnybtų sumontavimas atramos viduje | vnt. | 2 |  | 0
1. Montavimo darbai | 1.11 | Automatinio jungiklio montavimas atramoje | kompl. | 2 |  | 0
1. Montavimo darbai | 1.12 | Kabelio apšvietimo atramoje pravėrimas | m | 18 |  | 0
1. Montavimo darbai | 1.13 | Elektros įrenginių žymėjimas | vnt. | 2 |  | 0
1. Montavimo darbai | 1.14 | Apšvietimo atramų įžemintuvo įrengimas ir prijungimas prie atramos | kompl. | 2 |  | 0
1. Montavimo darbai | 1.15 | Įžemintuvo montavimas | kompl. | 2 |  | 0
1. Montavimo darbai | 1.16 | Įžeminimo įrenginių varžos matavimai, įžeminimo įrenginių kontaktinių jungčių, PEN, PE ir N laidų pereinamosios varžos matavimai. | kompl. | 2 |  | 0
1. Montavimo darbai | 1.17 | Kabelio izoliacijos varžos matavimas | kompl. | 2 |  | 0
1. Montavimo darbai | 1.18 | Fazinio ir nulinio laidų grandinės varžos matavimas | kompl. | 2 |  | 0
1. Montavimo darbai | 1.19 | Įrangos derinimo, paleidimo darbai | kompl. | 1 |  | 0 | Iš viso skyriuje 1, Eur be PVM | 0
2. Medžiagos | 2.1 | Šviestuvas LED 62W | kompl. | 2 |  | 0
2. Medžiagos | 2.2 | Atrama su pamatu ir gembe šviestuvams. H=9m (Gembė montuojama 8m aukštyje) | kompl. | 2 |  | 0
2. Medžiagos | 2.3 | Šviestuvas LED 70W | kompl. | 1 |  | 0
2. Medžiagos | 2.4 | Kabelis aliuminio gyslomis 3x16mm² | m | 55 |  | 0
2. Medžiagos | 2.5 | Kabelis vario gyslomis 3x1.5 mm² su dviguba PVC izoliacija | m | 18 |  | 0
2. Medžiagos | 2.6 | 1kV galinė mova su terminiais vamzdeliais 3x16mm² | kompl. | 4 |  | 0
2. Medžiagos | 2.7 | PE vamzdis Ø75mm | m | 53 |  | 0
2. Medžiagos | 2.8 | Kabelio signalinė juosta | m | 53 |  | 0
2. Medžiagos | 2.9 | Atsišakojimo gnybtynas | kompl. | 2 |  | 0
2. Medžiagos | 2.10 | Automatinis jungiklis 1P C2A (montuojamas atramoje) | kompl. | 2 |  | 0
2. Medžiagos | 2.11 | Elektros įrenginių žymenys | kompl. | 2 |  | 0
2. Medžiagos | 2.12 | Įžemintuvas ne mažiau 30Ω | kompl. | 2 |  | 0 | Iš viso skyriuje 2, Eur be PVM | 0
3. Kiti darbai | 3.1 | Apšvietimo išpildomoji nuotrauka | kompl. | 1 |  | 0 | Iš viso skyriuje 3, Eur be PVM | 0
[5 empty] | IŠ VISO ŽINIARAŠTYJE 7, EUR BE PVM | 0

## A-07
Valstybinės reikšmės krašto kelio Nr. 206 Šilutė-Rusnė ruožo nuo 0,00 iki 0,303 km kapitalinis remontas
DARBŲ KIEKIŲ ŽINIARAŠTIS NR. 8 – ARCHITEKTŪRINĖ. TVARKYBOS DARBŲ DALIS
Skyrius | Eilės Nr. | Darbo pavadinimas, aprašymas | Mato vnt. | Kiekis | Vieneto kaina, Eur be PVM (pildo Tiekėjas) | Iš viso, Eur be PVM
1. Paruošiamieji darbai | 1.1 | Važiuojamosios tilto dalies tašyto akmens grindinio granitinių akmenų išmontavimas, nurinkimas sandėliuojant vietoje | m2 | 145 |  | 0
1. Paruošiamieji darbai | 1.2 | Esamos tilto plieninių konstrukcijų antikorozinės dangos pašalinimas | m2 | 1400 |  | 0
1. Paruošiamieji darbai | 1.3 | Atraminių guolių paviršių nuvalymas smėliasrove | vnt. | 4 |  | 0
1. Paruošiamieji darbai | 1.4 | Negrįžtamai korozijos ir mechaniškai pažeistų nepatenkinamos būklės tilto plieninių laikančių elementų išmontavimas, inžinerinių tinklų laikančių nenaudojamų gembių demontavimas ir išvežimas (žiūrėti žiniaraščio priedą dėl išvežimo) | kg | 44270 |  | 0
1. Paruošiamieji darbai | 1.5 | Ramtų tašyto akmens mūro paviršių nuvalymas aukšto slėgio vandens srove | m2 | 135 |  | 0
1. Paruošiamieji darbai | 1.6 | Esamo tinko pilnas pašalinimas nuo tilto fasadų plytų mūro stulpelių (tumbos) | m2 | 20 |  | 0
1. Paruošiamieji darbai | 1.7 | Neautentiško mūro pilnas pašalinimas iš tilto fasadų plytų mūro stulpelių ir išvežimas (žiūrėti žiniaraščio priedą dėl išvežimo) | m3 | 1.17 |  | 0
1. Paruošiamieji darbai | 1.8 | Neautentiškų tilto fasadų plytų mūro stulpelių apsauginių elementų 53x53x21 cm (g/b "stogeliai") išmontavimas ir išvežimas (žiūrėti žiniaraščio priedą dėl išvežimo) | vnt. | 6 |  | 0
1. Paruošiamieji darbai | 1.9 | Neautentiškų tilto turėklų užpildo fragmento išmontavimas ir išvežimas (žiūrėti žiniaraščio priedą dėl išvežimo) | kg | 40 |  | 0
1. Paruošiamieji darbai | 1.10 | Nepatenkinamos būklės betoninių plokščių (išlyginamojo sluoksnio) ant ramtų ir sparnų atraminių aikštelių pašalinimas ir išvežimas (žiūrėti žiniaraščio priedą dėl išvežimo) | m2 | 30 |  | 0 | Iš viso skyriuje 1, Eur be PVM | 0
2. Plieno konstrukcijų restauravimo, remonto darbai | 2.1 | Esamos plieninės tilto santvaros laikančių ir atitvarinių konstrukcijų (turėklų) ir jų elementų remonto, padengimo antikorozinės apsaugos sistema darbai | m2 | 1400 |  | 0
2. Plieno konstrukcijų restauravimo, remonto darbai | 2.2 | Santvarinės arkos elementų pasvirų tinklelio elementų atstatymas į projektinę (autentišką) padėtį | m | 220 |  | 0
2. Plieno konstrukcijų restauravimo, remonto darbai | 2.3 | Santvarinės arkos elementų apatinių horizontalių plokštelių įrengimas (restauravimas) su tvirtinimo detalėmis | kg | 1298 |  | 0
2. Plieno konstrukcijų restauravimo, remonto darbai | 2.4 | Santvarinės arkos elementų tvirtinimo detalių įrengimas | kg | 53 |  | 0
2. Plieno konstrukcijų restauravimo, remonto darbai | 2.5 | Kraštinių skersinių sijų elementų (restauravimas ) įrengimas | kg | 1756 |  | 0
2. Plieno konstrukcijų restauravimo, remonto darbai | 2.6 | Kraštinių skersinių sijų tvirtinimo detalių (restauravimas) įrengimas | kg | 264 |  | 0
2. Plieno konstrukcijų restauravimo, remonto darbai | 2.7 | Autentiško tilto turėklų užpildo fragmento geometrijos atstatymo (remontas ) darbai | m2 | 1.2 |  | 0
2. Plieno konstrukcijų restauravimo, remonto darbai | 2.8 | Atraminių guolių plieninių atraminių plokštelių su kampučiais įrengimas (restauravimas) | vnt. | 4 |  | 0
2. Plieno konstrukcijų restauravimo, remonto darbai | 2.9 | Paslankių atraminių guolių atstatymas į projektinę (autentišką) padėtį | vnt. | 2 |  | 0
2. Plieno konstrukcijų restauravimo, remonto darbai | 2.10 | Atraminių guolių nuvalymas smėliasrove ir padengimas antikoroziniais dažais | vnt. | 4 |  | 0
2. Plieno konstrukcijų restauravimo, remonto darbai | 2.11 | Esamos plieninės tilto santvaros vidurinių skersinių sijų įrengimas (restauravimo darbai) | kg | 4240 |  | 0
2. Plieno konstrukcijų restauravimo, remonto darbai | 2.12 | Esamos plieninės tilto santvaros vidurinių skersinių sijų tvirtinimo elementų įrengimas | kg | 863 |  | 0
2. Plieno konstrukcijų restauravimo, remonto darbai | 2.13 | Esamos plieninės tilto santvaros restauravimo darbai, viršutinių išilginių sijų įrengimas (restauravimas) | kg | 3430 |  | 0
2. Plieno konstrukcijų restauravimo, remonto darbai | 2.14 | Esamos plieninės tilto santvaros apatinių išilginių sijų įrengimas (restauravimas) | kg | 4978 |  | 0
2. Plieno konstrukcijų restauravimo, remonto darbai | 2.15 | Esamos plieninės tilto santvaros apatinių išilginių sijų tvirtinimo detalių įrengimas (restauravimas) | kg | 117 |  | 0
2. Plieno konstrukcijų restauravimo, remonto darbai | 2.16 | Esamos plieninės tilto santvaros laikančių konstrukcijų - šalitilčio gembių ir jų elementų restauravimo darbai | kg | 1612 |  | 0
2. Plieno konstrukcijų restauravimo, remonto darbai | 2.17 | Esamos plieninės tilto santvaros šalitilčių gembių tvirtinimo detalių įrengimas (restauravimas) | kg | 283 |  | 0
2. Plieno konstrukcijų restauravimo, remonto darbai | 2.18 | Varžtų dangtelių iš plieno skardos įrengimas | kg | 530 |  | 0
2. Plieno konstrukcijų restauravimo, remonto darbai | 2.19 | Varžtų dangtelių klijavimas | m3 | 0.1 |  | 0
2. Plieno konstrukcijų restauravimo, remonto darbai | 2.20 | Neautentiško tilto turėklų užpildo fragmento restauravimas pagal išlikusius autentiškus | kg | 40 |  | 0
2. Plieno konstrukcijų restauravimo, remonto darbai | 2.21 | Restauruojamo tilto turėklų užpildo fragmento plieninių elemnetų jungimas kniedėmis (restauravimas) | kg | 2 |  | 0
2. Plieno konstrukcijų restauravimo, remonto darbai | 2.22 | Restauruoto neautentiško tilto turėklų užpildo fragmento plieninių elementų pritvirtinimas | kg | 3 |  | 0 | Iš viso skyriuje 2, Eur be PVM | 0
3. Mūro konstrukcijų restauravimo, remonto darbai | 3.1 | Restauruojami tilto ramtų keraminių plytų mūro stulpeliai (tumbos), siūlės | m2 | 20 |  | 0
3. Mūro konstrukcijų restauravimo, remonto darbai | 3.2 | Restauruojami tilto fasadų plytų mūro stulpelių apsauginiai akmeniniai elementai 53x53x21 cm (stogeliai) ir jų montavimas | vnt. | 6 |  | 0
3. Mūro konstrukcijų restauravimo, remonto darbai | 3.3 | Tilto fasadų plytų mūro stulpelių autentiškų apsauginių akmeninių elementų (stogeliai) 53x53x21 cm restauravimas atstatant netektis, valymas nuo biologinės taršos; | vnt. | 2 |  | 0
3. Mūro konstrukcijų restauravimo, remonto darbai | 3.4 | Ramtų tašyto akmens mūro siūlių restauravimas | m3 | 1.5 |  | 0
3. Mūro konstrukcijų restauravimo, remonto darbai | 3.5 | Ramtų tašyto akmens paviršių impregnavimas spalvos nekeičiančia danga, apsaugančia nuo biologinės ir cheminės taršos | m2 | 135 |  | 0
3. Mūro konstrukcijų restauravimo, remonto darbai | 3.6 | Atstatoma esama grindinio tašų kelio danga | m2 | 145 |  | 0
3. Mūro konstrukcijų restauravimo, remonto darbai | 3.7 | Siūlių tarp akmens grindinio tašų užpildymas surištomis mineralinėmis medžiagomis | m3 | 2 |  | 0
3. Mūro konstrukcijų restauravimo, remonto darbai | 3.8 | Betoninių plokščių (išlyginamojo sluoksnio) ant ramtų ir guolių atraminių aikštelių restauravimas | m3 | 3 |  | 0 | Iš viso skyriuje 3, Eur be PVM | 0
4. Vagos šlaitų sutvarkymas | 4.1 | Upės vagos šlaitų tvirtinimas skeltais lauko rieduliais Ø 100-400 mm darbų zonoje. | m2 | 90 |  | 0
4. Vagos šlaitų sutvarkymas | 4.2 | Žvyro – smėlio pagrindo sluoksnis fr. Ø 0/32 | m3 | 15 |  | 0
4. Vagos šlaitų sutvarkymas | 4.3 | Upės vagos šlaitų vejos atnaujinimas (h=100 mm) apsėjant žolių mišiniu darbų zonoje. | m2 | 10 |  | 0 | Iš viso skyriuje 4, Eur be PVM | 0
[5 empty] | IŠ VISO ŽINIARAŠTYJE 8, EUR BE PVM | 0

## Santrauka
Valstybinės reikšmės krašto kelio Nr. 206 Šilutė-Rusnė ruožo nuo 0,00 iki 0,303 km kapitalinis remontas
DARBŲ KIEKIŲ ŽINIARAŠČIŲ SANTRAUKA
Darbų kiekių žin. nr. | Žiniaraščio pavadinimas | Vertė, EUR be PVM
1 | SUSISIEKIMO DALIS. TILTAS PER ŠYŠĄ 0,041 KM | -142.24
2 | SUSISIEKIMO DALIS | -1559.04
3 | SUSISIEKIMO DALIS. TILTAS PER ŠYŠOS SLĖNĮ 0,272 KM | -110.88
4 | KONSTRUKCIJŲ DALIS. TILTAS PER ŠYŠĄ 0,041 KM | -30
5 | KONSTRUKCIJŲ DALIS. TILTAS PER ŠYŠOS SLĖNĮ 0,272 KM | 0
6 | VANDENTIEKIO IR NUOTEKŲ ŠALINIMO DALIS | 0
7 | ELEKTROTECHNIKOS DALIS. APŠVIETIMAS | 0
8 | ARCHITEKTŪRINĖ. TVARKYBOS DARBŲ DALIS | 0
9. | ELEKTROS TINKLO REKONSTRAVIMO DALIS (ESO)* | 712.97
Vertės į pasiūlymo formą | Iš viso žiniaraščiuose (Eur be PVM): | -1129.19
Žiniaraščio priedas
Sandėliavimo medžiagos Vykdant valstybinės reikšmės kelių rekonstravimo ir (ar) remonto darbus susidarančios medžiagos, kurios nenaudojamos projekte ir nėra priskiriamos negražinamoms medžiagoms transportuojamos į AB „Via Lietuva“ nurodytas sandėliavimo vietą – AB „Kelių priežiūra“ Kretingos kelių tarnybos Plungės meistrija, Stoties g. 11a, Plungė. Į sandėliavimo vietas turi būti gabenami metaliniai kelio elementai (neužteršti betonu ir kt. medžiagomis (t. y. turi būti nuvalyti)) nepriklausomai nuo jų būklės: kelio ženklai, kelio ženklų atramos, apšvietimo ir kiti stulpai, apsauginiai atitvarai ir jų elementai, tiltų ir viadukų turėklai, kiti metalo gaminiai, sijos, spraustasienės, pralaidos ir kt. Kitos medžiagos, kurios gali būti panaudotos pakartotinai, gali būti gabenamos į sandėliavimo vietas tik suderinus su AB „Via Lietuva“. Į sandėliavimo vietas pristatomos medžiagos turi būti surūšiuotos į tinkamas naudoti pakartotinai ir netinkamas, o sandėliavimo vietoje iškraunamos atskirai. Medžiagų perdavimo-priėmimo akte turi būti atskirai nurodytas tinkamų panaudoti medžiagų kiekis su jų charakteristikomis (pvz. kelio ženklas, nurodant jo numerį; apšvietimo stulpo atrama, nurodant jos aukštį; kelio ženklo atrama, nurodant jos ilgį, skersmenį; apsauginio atitvaro sija, nurodant jos tipą, ilgį ir pan.). Netinkamų panaudoti medžiagų turi būti nurodytas tik perduodamas kiekis. Rangovas turi numatyti ekonomiškai pagrįstą ir optimalų medžiagų išardymo būdą. Siektina, kad kuo daugiau medžiagų būtų išardytos tvarkingai ir pristatytos mechaniškai nepažeistos bei neužterštos. Jei statybos metu medžiagos taptų netinkamomis naudoti dėl jų netinkamo išardymo, tai būtų laikoma rangovo rizika ir atsakomybė tektų rangovui.
Negrąžinamos medžiagos Darbų vykdymo metu nepanaudotos frezuoto asfalto granulės, skalda, žvyras, žvyro ir skaldos mišinys, nesurištasis mineralinių medžiagų mišinys, grindinio akmenys (neužteršti gruntu) yra laikomi negrąžinamomis medžiagomis. Jos sąmatoje turi būti nurodytos atskira (-omis) eilute (-ėmis) su minuso ženklu. Šios medžiagos lieka rangovui. Mediena (išskyrus krūmus, šakas ir kelmus) taip pat laikoma negrąžinama medžiaga, kuri lieka rangovui. Jei mediena yra menkavertė ir skirta tik utilizavimui, sąmatoje utilizavimo išlaidos vertinamos su pliuso ženklu. Jei mediena nėra menkavertė ir gali būti parduota, sąmatoje tai vertinama su minuso ženklu. Medienos būklę ir kainą vertinasi pats rangovas savarankiškai savo rizika.
Statybinės atliekos Visos medžiagos, nepatenkančios į statybinių ir (ar) negrąžinamų medžiagų sąrašą ir (ar) kurių neįmanoma panaudoti antrą kartą, kaip atliekos turi būti sutvarkomos rangovo pagal galiojančius aplinkos apsaugos reikalavimus (rangovas privalo įsivertinti visas su tvarkymu susijusias išlaidas).
*Pastaba dėl AB „ESO“: Rangovas savo pasiūlyme turi įsivertinti eilutėje nurodytą sumą. Rangovas pasirašęs sutartį su AB "Via Lietuva" dėl kelio ruožo remonto, turės sudaryti sutartį su AB „ESO“ dėl jiems priklausančių tinklų pertvarkymo. Kelių direkcija Rangovui už AB „ESO“ priklausančių tinklų pertvarkymą apmokės pagal faktiškai atliktus darbus.
Rangovas statybvietės išlaidose arba laisvai pasirinktoje (-ose) darbų kiekių žiniaraščių eilutėje (-ėse) turi įsivertinti visus su sutarties vykdymu susijusius dokumentus (įskaitant deklaracijos apie statybos užbaigimą parengimą ir perdavimą užsakovui).