## Žiniaraščiai
Pirkimo sąlygų 2 priedas
DARBŲ KIEKIŲ ŽINIARAŠČIAI
Objektas : ADMINISTRACINIO PASTATO ŠERMUKŠNIŲ G. 3 ir KAŠTONŲ G. 6, VILNIUJE, KAPITALINIO REMONTO DARBAI
1, 2, 3, 4 ir 5 žiniaraščiai
Sąm. eil. | Darbų ir išlaidų aprašymai | Matas, vnt. | Kiekis | Kaina, Eur be PVM
|  |  |  | Vieneto kaina | Iš viso
Žiniaraštis Nr. 1 (nėra dizaino sprendinių)
1 Ardymo, paruošiamieji darbai
1 | Langų su palangėmis uždengimas polietilenine plėvele | m2 | 140
2 | Pakabinamų lubų plokščių „Armstrong“ 600*600 išardymas, esant galimybei, išsaugant metalinę konstrukciją | m2 | 435.62
3 | Pertvarų (įskaitant stiklines) demontavimas, taip pat gipso kartono iš vienos pertvaros pusės demontavimas | m2 | 172.5
4 | Sienų užpildo (putplasčio) išėmimas | m³ | 4
5 | Angų sienose išardymas sumontuojant metalines sąramas pagal techninį darbo projektą | m³ | 2
6 | Medinių durų demontavimas | vnt. | 22
7 | Metalinių durų demontavimas | vnt. | 5
8 | Aliuminio rėmo su stiklu dvivėrių durų demontavimas | vnt. | 1
9 | Sanitarinių įrenginių (unitazų, pisuarų nuėmimas) | vnt. | 2
10 | Praustuvų nuėmimas | vnt. | 3
11 | Grindjuosčių demontavimas, be išsaugojimo | kompl. | 1
12 | Grindų dangos (parketas, laminatas, parketlentė) išardymas | m2 | 410.21
13 | Esamų grindų ir sienų plytelių dangos išardymas, be plytelių išsaugojimo | m2 | 145.54
2 Lubų apdailos ir lubų pakabinimo darbai
1 | Pakabinamų lubų plokščių „Armstrong“ 600*600 Zentia SAHARA sumontavimas, esant reikalui pakeičiant metalinę konstrukciją | m2 | 345.5
2 | Lubų aptaisymas gipso kartono plokštėmis, įrengiant metalinį karkasą, užtaisant ir glaistant siūles | m2 | 19.29
3 | Lubų aptaisymas drėgmei atspariomis gipso kartono plokštėmis, įrengiant metalinį karkasą, užtaisant ir glaistant siūles | m2 | 15.36
4 | Lubų atskirų vietų glaistymas | m2 | 150.65
5 | Lubų paviršių pagrindo gruntavimas sukibimą gerinančiais gruntais voleliu | m2 | 230.77
6 | Lubų dažymas labai geros kokybės baltais (RAL 9003) dažais (arba analogiškais). Dažymas 2-3 kartus | m2 | 230.77
3 Pertvarų, sienų įrengimo darbai
1 | Pertvarų iš gipso kartono įrengimas ant metalinio karkaso | m2 | 150
2 | Pertvarų iš akustinio gipso kartono įrengimas ant metalinio karkaso | m2 | 210
3 | Pertvarų suformavimas iš ne mažesnio kaip 300 mm storio pilnavidurių silikatinių plytų | m³ | 14
4 | Mineralinė vata (10 cm), sudedama į gipso kartono pertvaros vidų | m³ | 10
5 | Stiklo (berėmio grūdinto stiklo) pertvaros įrengimas su durimis, kuriose bus montuojama praėjimo kontrolės sistema (praėjimo kontrolės sistemą montuos kitas rangovas (neperkama šiuo pirkimu) . Durys turi būti su pritraukikliu ir įrengta stiklo durims pritaikyta elektromagnetine sklende. | kompl. | 1
6 | Aliuminio glaistymo kampų sumontavimas | m | 186
4 Vidaus apdailos darbai
1 | Tinko remontas reikalingose vietose sienose (apie 10 proc. visų sienų) | m2 | 190
2 | Sienų ir pertvarų gruntavimas | m2 | 1900.61
3 | Sienų ir pertvarų glaistymas ir šlifavimas | m2 | 1900.61
4 | Sienų, pertvarų ir angokraščių dažymas labai geros kokybės NCS S0500-N dažais (arba analogiškais). Dažymas 2-3 kartus | m2 | 1900.61
5 | Sienų, pertvarų ir grindų padengimas akmens masės plytelėmis „V26099061 INDIC MAT“ 596X596 mm (arba analogiškomis), paruošiant pagrindus (medžiagų kiekis įvertinamas su technologine pjovimo ir montavimo atsarga). | m2 | 52
6 | Sienų, pertvarų padengimas vertikaliai akmens masės plytelėmis „25889 STROMBOLI WHITE PLUME“, 92x368mm (arba analogiškomis), paruošiant pagrindus (medžiagų kiekis įvertinamas su technologine pjovimo ir montavimo atsarga). | m2 | 48
7 | Plytelių kampų užbaigimai su profiliu „Proterminal“ (arba analogišku) | m | 23
8 | Anksčiau dažytų metalinių paviršių dažymas, iš dalies paruošiant paviršių: radiatorių, briaunotų vamzdžių paviršiai (spalva derinama prie sienų spalvos) | kompl. | 1
5 Grindų įrengimo darbai
1 | Grindų pagrindo užpylimas išlyginamąja mase, kai storis siekia iki 3 cm (ten, kur nėra parketo (kita danga)) | m2 | 412.07
2 | Vinilinių grindų dangos “Forbo Allura Dryback 0.7 Blond Timber (120 cm x 20 cm) sumontavimas (suklijavimas) | m2 | 610
3 | Grindjuosčių „LPC15 101 8 cm polimeras“ sumontavimas ir dažymas sienų dažais NCS S 0500-N | m | 553.1
4 | Grindų pagrindo užpylimas cementine mase, kai storis siekia nuo 3 iki 5 cm (ten, kur danga - parketas) | m2 | 162.94
6 Durų įrengimas
1 | Akustinių vidaus durų „INNOVO 37b“ (ar analogiškų) 900x2100 sumontavimas (matmenis tikslinti vietoje) su automatiniu slenksčiu. Iš to (19) skaičiaus 3 (trejose) duryse bus montuojama praėjimo kontrolės sistema (praėjimo kontrolės sistemą montuos kitas rangovas (neperkama šiuo pirkimu) ir šios 3 (trejos) durys turi būti su pritraukikliu bei elektromagnetine sklende, durų rankenos - burbulų tipo (5-15, iš 5-29 į 5-30 (naujoje sienoje) ir 5-23 (link 5-25 Šermukšnių g.) | vnt. | 17
2 | Vidaus durų į pagalbines patalpas, įskaitant sanitarines patalpas, sumontavimas (matmenis tikslinti vietoje) | vnt. | 8
3 | Metalinių durų RC4 sumontavimas (matmenis tikslinti vietoje). Duryse bus montuojama praėjimo kontrolės sistema (praėjimo kontrolės sistemą montuos kitas rangovas (neperkama šiuo pirkimu) . Durys turi būti su pritraukikliu ir elektromagnetine sklende bei šių durų rankenos - burbulų tipo (5-14, 5-13, 5-20, 5-2a) | vnt. | 4
4 | Metalinių dvivėrių durų RC4 sumontavimas (matmenis tikslinti vietoje). Duryse bus montuojama praėjimo kontrolės sistema (praėjimo kontrolės sistemą montuos kitas rangovas (neperkama šiuo pirkimu) . Durys turi būti su pritraukikliu ir elektromagnetine sklende bei šių durų rankenos - burbulų tipo (iš Šermukšnių g. laiptinės į 5-23 koridorių) | vnt. | 1
5 | Metalinių dvivėrių durų sumontavimas antstate (matmenis tikslinti vietoje) | vnt. | 1
6 | Akustinėse duryse su automatiniu slenksčiu (ir Šermukšnių g. 3, ir Kaštonų g. 6) montuojamos spynos su 5 (penkiais) individualiais raktais ir šios spynos turi būti atrakinamos 1 (vienu) pagrindiniu („Master“) raktu. | kompl. | 1
7 Sanitarinė ir kita įranga
1 | Sanitarinio įrenginio (pakabinamas unitazas, pilna komplektacija) su lėtai nusileidžiančiu dangčiu sumontavimas | vnt. | 3
2 | Praustuvų su vandens maišytuvais (pilnas komplektas) sumontavimas | vnt. | 3
3 | Dušo kabinos įrengimas (maišytuvo montavimas, pajungimas į kanalizacijos ir vandentiekio vamzdyną) | vnt. | 2
4 | Hidroizoliacinio sluoksnio šalia maišytuvų įrengimas (po 1 m nuo maišytuvo centro į abi puses), taip pat ties dušų kabinomis (sienos ir grindys visoje sanitarinėje patalpoje (3 WC ir 2 dušai) | m2 | 18
5 | Kaupiamasis vandens šildytuvas, 15 litrų, ne mažiau kaip 1500W (5-26) | vnt. | 1
6 | Kaupiamasis vandens šildytuvas, 80 litrų, ne mažiau kaip 2000W (5-8; 5-11) | vnt. | 2
7 | Špižinio kanalizacijos stovo dalies pakeitimas plastikiniais nuotekų vamzdžiais | kompl. | 1
8 | Santechninių prietaisų pajungimas panaudojant plastikinius kanalizacijos vamzdžius prie kanalizacijos stovo | vnt. | 7
9 | Senų metalinių vandentiekio vamzdžių pakeitimas plastikiniais daugiasluoksniais vamzdžiais | m | 10
8 Šildymas ir vėdinimas
1 | Oro ištraukimo ventiliatoriaus su laikmačiu įrengimas sanitarinėse patalpose (3 WC ir 2 dušai) | vnt. | 5
2 | Natūralios oro ištraukimo ventiliacijos grotelės pakeitimas | vnt. | 16
9 Apsauginės žaliuzės
1 | Metalinių apsauginių susukamų žaliuzių RC3, valdomų mygtuku, sumontavimas iš vidaus, kai žaliuzių plotas daugiau kaip 2 m2 (5-13; 5-21) | vnt. | 2
Viso:
Žiniaraštis Nr. 2 (pateikti dizaino sprendiniai)
1 Ardymo ir paruošiamieji darbai
1 | Langų su palangėmis uždengimas polietilenine plėvele | m2 | 40
2 | Metalinių lubų demontavimas | m2 | 174.55
3 | Pakabinamų lubų plokščių „Armstrong“ 600*600 išardymas, esant galimybei, išsaugant metalinę konstrukciją | m2 | 124.64
4 | Pertvarų demontavimas | m2 | 56.87
5 | Angų sienose išardymas sumontuojant sąramas | m³ | 3
6 | Medinių durų demontavimas | vnt. | 8
7 | Medinių dvivėrių durų demontavimas | vnt. | 3
8 | Metalinių durų demontavimas | vnt. | 3
9 | Sanitarinių įrenginių (unitazų, pisuarų nuėmimas) | vnt. | 3
10 | Praustuvų nuėmimas | vnt. | 4
11 | Grindjuosčių demontavimas, be išsaugojimo | kompl. | 1
12 | Grindų dangos (parketas, laminatas, linoleumas) išardymas | m2 | 231.23
13 | Esamų grindų ir sienų plytelių dangos išardymas, be plytelių išsaugojimo | m2 | 73.08
14 | Senų radiatorių demontavimas | vnt. | 8
2 Lubų apdailos ir lubų pakabinimo darbai
1 | Pakabinamų lubų plokščių "Armstrong" 600*600 Zentia SAHARA sumontavimas, jei būtina - pakeičiant metalinę konstrukciją (virtuvėlė, balkoninis kabinetas) | m2 | 57
2 | Gipso kartono lubų sumontavimas, įrengiant metalinį karkasą, užtaisant ir glaistant siūles (kai kuriose patalpose formuojamos apšvietimo nišos, žr. patalpų planą) | m2 | 140
3 | Drėgmei atsparaus gipso kartono lubų sumontavimas, įrengiant metalinį karkasą, užtaisant ir glaistant siūles | m2 | 31
4 | Akustinės "Amstrong" tipo lubos su apvaliomis skylutėmis 600x600 mm, aukštis apie 4000 mm (5-2) | m2 | 34
5 | Lubų paviršių pagrindo gruntavimas sukibimą gerinančiais gruntais voleliu | m2 | 190
6 | Lubų glaistymas | m2 | 190
7 | Lubų dažymas labai geros kokybės baltais (RAL 9003) dažais (arba analogiškais). Dažymas 2-3 kartus | m2 | 190
3 Pertvarų, sienų įrengimo darbai
1 | Pertvarų iš gipso kartono įrengimas ant metalinio karkaso | m2 | 90
2 | Pertvarų iš akustinio gipso kartono įrengimas ant metalinio karkaso | m2 | 255
3 | Pertvarų suformavimas iš ne mažesnio kaip 300 mm storio pilnavidurių silikatinių plytų | m³ | 14
4 | Mineralinė vata (10 cm), sudedama į gipso kartono pertvaros vidų | m³ | 13
5 | Drėgmei atsparaus gipso kartono montavimas (5-6, 5-6a, 5-6b) | m2 | 55
4 Vidaus apdailos darbai
1 | Akustinės sienų plokštės „ACOUSTIC ARTWORK Wall“ sumontavimas virtuvėlėje | m2 | 13
2 | Baldinių skydų sumontavimas virtuvėlėje (įskaitant medžiagas) | m2 | 8.4
3 | Plytelių „Topping Wafer-R Nata“ (32x99) klijavimas virtuvėlėje (po baldų montavimo) | m2 | 5
4 | Baldinių skydų sumontavimas sanitarinėje patalpoje (Įskaitant medžiagas) | m2 | 33.43
5 | Anksčiau dažytų metalinių paviršių dažymas, iš dalies paruošiant paviršių: radiatorių, briaunotų vamzdžių paviršiai (spalva derinama prie sienų spalvos) | kompl. | 1
6 | Sienų tinkavimas (patalpose 5-7a, 5-7b, 5-7c) | m2 | 54.52
7 | Sienų glaistymas ir šlifavimas (patalpose 5-7a, 5-7b, 5-7c) | m2 | 54.52
8 | Sienų dažymas labai geros kokybės NCS S0500-N dažais (arba analogiškais). Dažymas 2-3 kartus (patalpoje 5-7a, 5-7b ir 5-7c) | m2 | 54.52
9 | Sienų glaistymas, šlifavimas ir gruntavimas (patalpose 5-6, 5-6a, 5-6b ir 5-6c) | m2 | 68.78
10 | Sienų padengimas mikrocemento sistema BaseBeton (ar lygiaverčiu) (patalpose 5-6, 5-6a, 5-6b ir 5-6c) | m2 | 68.78
11 | Sienų paviršaus lyginimas jį glaistant ir šlifuojant (likusiose patalpose, kurioms nenumatyta kitokia sienų apdaila pateiktuose dizaino sprendiniuose) | m2 | 256.34
12 | Sienų dažymas labai geros kokybės NCS S0500-N dažais (arba analogiškais). Dažymas 2-3 kartus (likusiose patalpose, kurioms nenumatyta kitokia sienų apdaila pateiktuose dizaino sprendiniuose) | m2 | 256.34
5 Grindų įrengimo darbai
1 | Grindų pagrindo užpylimas išlyginamąja mase, kai storis siekia iki 3 cm | m2 | 56.68
2 | Vinilinių grindų dangos “Forbo Allura Dryback 0.7 Blond Timber ( 120 cm x 20 cm) sumontavimas (suklijavimas) | m2 | 296
3 | Grindjuosčių „LPC15 101 8cm polimeras“ sumontavimas ir dažymas sienų dažais NCS S 0500-N | m | 113
4 | Ruloninė vinilinė danga „Sarlon 15db“ (2m pločio, spalva tikslinama su dizainere) | m2 | 35
5 | Grindų šildymo įrengimas (paklojant hidroizoliaciją, 5 cm storio polisterolą, sumontuojant elektrinį šildymo kilimėlį (tinklelį) ir užpildant iki 1 cm išlyginamąjį sluoksnį bei pastatant termostatą grindų šildymo reguliavimui) | m2 | 23
6 | Grindų pagrindo išlyginimas dedant polisterolą 5 cm storio, kietumas 100, plėvelę, armavimo tinklelį ir užliejant betonu 7 cm | m2 | 174.55
7 | 3 laiptų segmentų po 3-5 laiptų pakopas sumontavimas bei vienų laiptų segmento su aikštele ir 3-5 laiptų pakopomis sumontavimas | kompl. | 1
6 Durų įrengimas
1 | Akustinių vidaus durų "INNOVO 37b" (ar analogiškų) 900x2100 su automatiniu slenksčiu sumontavimas: 5-7b (D1 Šermukšnių g.), 5-7 (D4), 5-5a (D3), į 2 kabinetus (D6 ir D5) (matmenis tikslinti vietoje). Iš to (6) skaičiaus 1 (vieneriose) duryse bus montuojama praėjimo kontrolės sistema (praėjimo kontrolės sistemą montuos kitas rangovas (neperkama šiuo pirkimu). Šios 1 (vienerios) durys turi būti su pritraukikliu ir elektromagnetine sklende bei durų rankenos - burbulų tipo (D3 durys iš 5-5a į 5-25). | vnt. | 6
2 | Metalinės RC4 durys (matmenis tikslinti vietoje) su sumontavimu D1, D2. Duryse bus montuojama praėjimo kontrolės sistema (praėjimo kontrolės sistemą montuos kitas rangovas (neperkama šiuo pirkimu). Šios 2 (dvejos) durys turi būti su pritraukikliu ir elektromagnetine sklende bei durų rankenos - burbulų tipo. | vnt. | 2
3 | Durys D7; D9;D10;D11;D12; D13; D14 su sumontavimu (matmenis tikslinti vietoje): vienvėrės; nematoma stakta Eclisse durys, paslėpti 3 vyriai, matinio chromo; balta tarpinė. D14 durys įrengiamos su magnetine kortele; D7; D9;D10;D11;D12; D13 durys įrengiamos su magnetinė AGB spyna. Durų rankenos - burbulų tipo. D7 ir D14 durys turi būti akustinio tipo su automatiniu slenksčiu. | vnt. | 7
4 | Medinės, akustinės dvivėrės durys (ąžuolo faneruotė) su sumontavimu patalpoje 5-2 (matmenis tikslinti vietoje) | vnt. | 1
7 Sanitarinė ir kita įranga
1 | Sanitarinio įrenginio (pakabinamas unitazas, pilna komplektacija) su lėtai nusileidžiančiu dangčiu sumontavimas | vnt. | 5
2 | Virtuvėlės praustuvo „SOLIS 500-U BRUSHED InFino O.AF“ (ar lygiaverčio) sumontavimas | vnt. | 1
3 | Maišytuvo „BLANCO LANORA-S Brushed Stainless steel HD“ (ar lygiaverčio) sumontavimas | vnt. | 1
4 | Praustuvo „Ideal Standard Strada II“ (ar lygiaverčio) sumontavimas | vnt. | 1
5 | „PAA Long Step Duo“ dviejų dubenų praustuvo 2000x490 mm (ar lygiaverčio) sumontavimas | vnt. | 2
6 | „Ideal Standard“ sifono praustuvui, PVD spalvos T4441GN (ar lygiaverčio) sumontavimas | vnt. | 5
7 | „Ideal Standard Joy“ praustuvo maišytuvo, nerūdijančio plieno, BC775GN (ar lygiaverčio) sumontavimas | vnt. | 5
8 | Hidroizoliacinio sluoksnio šalia maišytuvų įrengimas (po 1 m nuo maišytuvo centro į abi puses) | kompl. | 5
9 | Kaupiamasis vandens šildytuvas, 15 litrų, ne mažiau kaip 1500 W (5-7c) | vnt. | 1
10 | Kaupiamasis vandens šildytuvas (horizontalus), 50 litrų, me mažiau kaip 2000 W (5-6c) | vnt. | 1
11 | Špižinio kanalizacijos stovo dalies pakeitimas plastikiniais nuotekų vamzdžiais | kompl. | 1
12 | Virtuvėlės praustuvo ir indaplovės kanalizacinos ir vandentiekio pajungimas | kompl. | 2
13 | Santechninių prietaisų pajungimas panaudojant plastikinius kanalizacijos vamzdžius prie kanalizacijos stovo | kompl. | 10
14 | Senų metalinių vandentiekio vamzdžių pakeitimas plastikiniais daugiasluoksniais vamzdžiais | m | 15.22
8 Šildymas
1 | Plieninių radiatorių sumontavimas | vnt. | 8
2 | Elektrinio šildymo kilimėlio su termostato valdikliu sumontavimas | m2 | 23
Viso:
Žiniaraštis Nr. 3 (elektroniniai ryšiai ir elektrotechnika
1 Elektroniniai ryšiai ir elektrotechnika
1 | Magistralinio varinio trijų fazių kabelio atvedimas nuo įvadinės spintos iki paskirstymo skydo, kurio leistinoji galia būtų ne mažesnė kaip 120kW | m | 35
2 | Magistralinio varinio trijų fazių kabelio atvedimas nuo įvadinės spintos iki paskirstymo skydo, kurio leistinoji galia būtų ne mažesnė kaip 100kW | m | 42
3 | Senos elektros instaliacijos demontavimas, demontuojant plastikinius lovelius ir laidus | 100 m | 100
4 | Automatiniai jungikliai 3P 16A - 50A | vnt. | 8
5 | Automatiniai jungikliai 16 A 1P | vnt. | 55
6 | Automatiniai jungikliai 10 A 1P | vnt. | 10
7 | Srovės nuotekio relė 3F25A | vnt. | 10
8 | Modulinių paskirstymo potinkinių skydelių surinkimas ir montavimas į paruoštas nišas, kai skydelyje modulių 48 vnt. | vnt. | 3
9 | Kabelių, laidų apsaugos iš plastikinių vamzdžių klojimas, tvirtinant prie konstrukcijų, kai vamzdžių išorinis skersmuo iki 32 mm | 100 m | 13.9
10 | Elektros instaliacijos vamzdžiai behalogeniniai 20/17. 8 mm PP vamzdis | m | 1310
11 | Elektros instaliacijos vamzdžiai behalogeniniai 32/29. 4mm PP vamzdis | m | 80
12 | Metalinės kopetėlės 200 mm ir jų įrengimas | m | 140
13 | Kabelio izoliacijos varžos matavimas | vnt. | 1
14 | Vagų iškirtimas paslėptai elektros instalicijai vagotuvu tinkuotose sienose | 100 m | 12.58
15 | Kabelio tiesimas mūro siena, kai 1 m kabelio masė iki 1 kg | m | 4325
16 | Lizdų ir vagų užtaisymas (tinkavimas), nutiesus apšvietimo tinklo laidus sienų paviršiuose | 100 m | 12.58
17 | Skylių gręžimas iki 100 mm skersmens deimantiniais grąžtais | 100 vnt. | 8.15
18 | Šviestuvo 60x60 į pakabinamas lubas (UGR<19, 4000K, Iki 28W su mikroprizmatika) sumontavimas (104 vnt. montuojama į "Amstrong" lubas) | vnt. | 174
19 | 34W LED panelė PL ECO HLO, balta, 60x60cm, 3000K, UGR<19; apšvietimo grupės: 5, 1-2 (virtuvėlė Šermukšnių g.) | vnt. | 16
20 | 9W LED sieninis šviestuvas VENUS, baltu korpusu, 3000K; apšvietimo grupės: 3-5 (virtuvėlė) | vnt. | 4
21 | 20W LED įleidžiamas šviestuvas, baltas, 3000/4000/5000K, IP65, 10120FD/W/V Grupė: 2 Maksimali galia: 20 Maksimali galia: 20 Efektyvumas: 100 Šviesos šaltinio srautas: 2000 Šviesos spalvos temperatūra: 3000/4000/5000K | vnt. | 4
22 | 20W LED įleidžiamas šviestuvas, baltas, 3000/4000/5000K, IP65, 10120FD/W/V Grupė: 3 Maksimali galia: 20 Maksimali galia: 20 Efektyvumas: 100 Šviesos šaltinio srautas: 2000 Šviesos spalvos temperatūra: 3000/4000/5000K | vnt. | 2
23 | 20W LED įleidžiamas šviestuvas, baltas, 3000/4000/5000K, IP65, 10120FD/W/V Grupė: 4 Maksimali galia: 20 Maksimali galia: 20 Efektyvumas: 100 Šviesos šaltinio srautas: 2000 Šviesos spalvos temperatūra: 3000/4000/5000K | vnt. | 3
24 | 20W LED įleidžiamas šviestuvas, baltas, 3000/4000/5000K, IP65, 10120FD/W/V Pastabos: 6 Maksimali galia: 20 Maksimali galia: 20 Efektyvumas: 100 Šviesos šaltinio srautas: 2000 Šviesos spalvos temperatūra: 3000/4000/5000K | vnt. | 2
25 | 20W LED įleidžiamas šviestuvas, baltas, 3000/4000/5000K, IP65, 10120FD/W/V Grupė: 8 Maksimali galia: 20 Maksimali galia: 20 Efektyvumas: 100 Šviesos šaltinio srautas: 2000 Šviesos spalvos temperatūra: 3000/4000/5000K | vnt. | 2
26 | 20W LED įleidžiamas šviestuvas, baltas, 3000/4000/5000K, IP65, 10120FD/W/V Pastabos: 9 Maksimali galia: 20 Maksimali galia: 20 Efektyvumas: 100 Šviesos šaltinio srautas: 2000 Šviesos spalvos temperatūra: 3000/4000/5000K | vnt. | 9
27 | 20W LED įleidžiamas šviestuvas, baltas, 3000/4000/5000K, IP65, 10120FD/W/V Grupė: 13 Maksimali galia: 20 Maksimali galia: 20 Efektyvumas: 100 Šviesos šaltinio srautas: 2000 Šviesos spalvos temperatūra: 3000/4000/5000K | vnt. | 1
28 | 20W LED įleidžiamas šviestuvas, baltas, 3000/4000/5000K, IP65, 10120FD/W/V Grupė: 14 Maksimali galia: 20 Maksimali galia: 20 Efektyvumas: 100 Šviesos šaltinio srautas: 2000 Šviesos spalvos temperatūra: 3000/4000/5000 | vnt. | 1
29 | 20W LED įleidžiamas šviestuvas, baltas, 3000/4000/5000K, IP65, 10120FD/W/V Grupė: 15 Maksimali galia: 20 Maksimali galia: 20 Efektyvumas: 100 Šviesos šaltinio srautas: 2000 Šviesos spalvos temperatūra: 3000/4000/5000K | vnt. | 1
30 | 20W LED įleidžiamas šviestuvas, baltas, 3000/4000/5000K, IP65, 10120FD/W/V Grupė: 16 Maksimali galia: 20 Maksimali galia: 20 Efektyvumas: 100 Šviesos šaltinio srautas: 2000 Šviesos spalvos temperatūra: 3000/4000/5000K | vnt. | 1
31 | 20W LED įleidžiamas šviestuvas, baltas, 3000/4000/5000K, IP65, 10120FD/W/V Grupė: 19 Maksimali galia: 20 Maksimali galia: 20 Efektyvumas: 100 Šviesos šaltinio srautas: 2000 Šviesos spalvos temperatūra: 3000/4000/5000K | vnt. | 8
32 | 20W LED įleidžiamas šviestuvas, baltas, 3000/4000/5000K, IP65, 10120FD/W/V Grupė: 23 Maksimali galia: 20 Maksimali galia: 20 Efektyvumas: 100 Šviesos šaltinio srautas: 2000 Šviesos spalvos temperatūra: 3000/4000/5000K | vnt. | 6
33 | 20W LED įleidžiamas šviestuvas, baltas, 3000/4000/5000K, IP65, 10120FD/W/V Grupė: 29 Maksimali galia: 20 Maksimali galia: 20 Efektyvumas: 100 Šviesos šaltinio srautas: 2000 Šviesos spalvos temperatūra: 3000/4000/5000K | vnt. | 5
34 | 20W LED įleidžiamas šviestuvas, baltas, 3000/4000/5000K, IP65, 10120FD/W/V Grupė: 30 Maksimali galia: 20 Maksimali galia: 20 Efektyvumas: 100 Šviesos šaltinio srautas: 2000 Šviesos spalvos temperatūra: 3000/4000/5000K | vnt. | 4
35 | 20W LED įleidžiamas šviestuvas, baltas, 3000/4000/5000K, IP65, 10120FD/W/V Grupė: 37 Maksimali galia: 20 Maksimali galia: 20 Efektyvumas: 100 Šviesos šaltinio srautas: 2000 Šviesos spalvos temperatūra: 3000/4000/5000K | vnt. | 2
36 | LED profilis HIRO, sidabro sp., 2m Pastabos: 1 Medžiaga: Aliuminis Plotis: 57,4 Vidinis plotis: 24,6 Ilgis: 2020 Aukštis: 14,6 Korpuso spalva: Sidabro Antrinė korpuso spalva: Anoduota | vnt. | 3
37 | LED profilio HIRO dangtelis, baltas, 2m. Grupė: 1 Medžiaga: Plastikas Ilgis: 2020 Korpuso spalva: Balta | vnt. | 3
38 | LED profilio HIRO užbaigimas, pilkas. Grupė: 1 Medžiaga: Plastikas Korpuso spalva: Pilka | vnt. | 2
39 | 19W/m LED juosta LUXSONN, DC24, 120 LED/m, 3000K Grupė: 1 Maksimali galia: 19 Maksimali galia: 19 Šviesos šaltinio srautas: 1979 Šviesos spalvos temperatūra: 3000K | vnt. | 6
40 | 150W LED maitinimo šaltinis V6E, MOSO, 24V, IP67 Grupė: 1 Maksimali galia: 150 Maksimali galia: 150 Kintamosios srovės įtampa (AC): 176-264 Nuolatinės srovės įtampa (DC): 24 Plotis: 68 Ilgis: 163 | vnt. | 1
41 | LED profilis HIRO, sidabro sp., 2m Grupė: 32Dim Medžiaga: Aliuminis Plotis: 57,4 Vidinis plotis: 24,6 Ilgis: 2020 Aukštis: 14,6 Korpuso spalva: Sidabro Antrinė korpuso spalva: Anoduota | vnt. | 16
42 | LED profilio HIRO dangtelis, baltas, 2m Grupė: 32Dim Medžiaga: Plastikas Ilgis: 2020 Korpuso spalva: Balta | vnt. | 16
43 | 19W/m LED juosta LUXSONN, DC24, 120 LED/m, 3000K Grupė: 32Dim Maksimali galia: 19 Maksimali galia: 19 Šviesos šaltinio srautas: 1979 Šviesos spalvos temperatūra: 3000K | vnt. | 32
44 | 200W LED Maitinimo šaltinis GPV 24V IP67 Grupė: 32Dim Maksimali galia: 200 Maksimali galia: 200 Atsparumo dulkėms ir vandeniui klasė: 67 | vnt. | 4
45 | 480W 4 kanalų vienspalvių/RGB/RGBW/CCT LED juostų valdiklis LUXSONN, 4CH*5A, PUSH-DIM Grupė: 32Dim Maksimali galia kanalui: 120 Dimeriavimo būdas: PUSH Nuolatinės srovės įtampa (DC): 12-48 Maksimalus valdymo nuotolis: 30 Atsparumo dulkėms ir vandeniui klasė: 20 Minimali aplinkos temperatūra: -30 Maksimali aplinkos temperatūra: 55 Plotis: 45 Ilgis: 175 Aukštis: 27 | vnt. | 4
46 | 20-40W LED linijinės sistemos šviestuvas, baltas, 3000/4000/5000K, 38150B/W/V Grupė: 25,26,27,21 Maksimali galia: 40 Maksimali galia: 40 Efektyvumas: 95 Šviesos šaltinio srautas: 3800 Šviesos spalvos temperatūra: 3000/4000/5000K | vnt. | 4
47 | Pakabinimo rinkinys, 50170, skirtas 38150A 38150B 38150BU 38150C Grupė: 25,26,27,21 | vnt. | 4
48 | LED juostos profilis SURFACE10 BC/UX, anoduotas aliuminis, 2m Grupė: 31 Medžiaga: Aliuminis Plotis: 20 Vidinis plotis: 10,2 Ilgis: 2000 Aukštis: 8 Korpuso spalva: Anoduoto aliuminio | vnt. | 13
49 | LED juostos profilio dangtelis C CLICK, baltas, 2m Grupė: 31 Šviesos pralaidumas: 75 Medžiaga: Plastikas Plotis: 13,1 Ilgis: 2000 Korpuso spalva: Balta | vnt. | 13
50 | 6W/m LED juosta LUXSONN, BRIDGELUX diodai, 24V, 120 LED/m, 3000K Grupė: 31 Maksimali galia: 6 Maksimali galia: 6 Šviesos šaltinio srautas: 685 Šviesos spalvos temperatūra: 3000K | vnt. | 26
51 | 200W LED Maitinimo šaltinis GPV 24V IP67 Grupė: 31 Maksimali galia: 200 Maksimali galia: 200 Atsparumo dulkėms ir vandeniui klasė: 67 Plotis: 70 Ilgis: 205 Aukštis: 45 | vnt. | 1
52 | LED juostos profilis SURFACE10 BC/UX, anoduotas aliuminis, 2m Grupė: 28 Medžiaga: Aliuminis Plotis: 20 Vidinis plotis: 10,2 Ilgis: 2000 Aukštis: 8 Korpuso spalva: Anoduoto aliuminio | vnt. | 11
53 | LED juostos profilio dangtelis C CLICK, baltas, 2m Grupė: 28 Šviesos pralaidumas: 75 Medžiaga: Plastikas Plotis: 13,1 Ilgis: 2000 Korpuso spalva: Balta | vnt. | 11
54 | 6W/m LED juosta LUXSONN, BRIDGELUX diodai, 24V, 120 LED/m, 3000K Grupė: 28 Maksimali galia: 6 Maksimali galia: 6 Šviesos šaltinio srautas: 685 Šviesos spalvos temperatūra: 3000K | vnt. | 22
55 | 200W LED Maitinimo šaltinis GPV 24V IP67 Grupė: 28 Maksimali galia: 200 Maksimali galia: 200 Atsparumo dulkėms ir vandeniui klasė: 67 Plotis: 70 Ilgis: 205 Aukštis: 45 | vnt. | 1
56 | LED juostos profilis SURFACE10 BC/UX, anoduotas aliuminis, 2m Grupė: 33Dim Medžiaga: Aliuminis Plotis: 20 Vidinis plotis: 10,2 Ilgis: 2000 Aukštis: 8 Korpuso spalva: Anoduoto aliuminio | vnt. | 15
57 | LED juostos profilio dangtelis C CLICK, baltas, 2m Pastabos: 33Dim Šviesos pralaidumas: 75 Medžiaga: Plastikas Plotis: 13,1 Ilgis: 2000 Korpuso spalva: Balta | vnt. | 15
58 | 6W/m LED juosta LUXSONN, BRIDGELUX diodai, 24V, 120 LED/m, 3000K Grupė: 33Dim Maksimali galia: 6 Maksimali galia: 6 Šviesos šaltinio srautas: 685 Šviesos spalvos temperatūra: 3000K | vnt. | 30
59 | 200W LED Maitinimo šaltinis GPV 24V IP67 Grupė: 33Dim Maksimali galia: 200 Maksimali galia: 200 Atsparumo dulkėms ir vandeniui klasė: 67 Plotis: 70 Ilgis: 205 Aukštis: 45 | vnt. | 1
60 | 480W 4 kanalų vienspalvių/RGB/RGBW/CCT LED juostų valdiklis LUXSONN, 4CH*5A, PUSH-DIM Grupė: 33Dim Maksimali galia kanalui: 120 Dimeriavimo būdas: PUSH Nuolatinės srovės įtampa (DC): 12-48 Maksimalus valdymo nuotolis: 30 Atsparumo dulkėms ir vandeniui klasė: 20 Minimali aplinkos temperatūra: -30 Maksimali aplinkos temperatūra: 55 Plotis: 45 Ilgis: 175 Aukštis: 27 | vnt. | 1
61 | LED juostos profilis SURFACE10 BC/UX, anoduotas aliuminis, 2m Grupė: 24 Medžiaga: Aliuminis Plotis: 20 Vidinis plotis: 10,2 Ilgis: 2000 Aukštis: 8 Korpuso spalva: Anoduoto aliuminio | vnt. | 3
62 | LED juostos profilio dangtelis C CLICK, baltas, 2m Grupė: 24 Šviesos pralaidumas: 75 Medžiaga: Plastikas Plotis: 13,1 Ilgis: 2000 Korpuso spalva: Balta | vnt. | 3
63 | 6W/m LED juosta LUXSONN, BRIDGELUX diodai, 24V, 120 LED/m, 3000K Grupė: 24 Maksimali galia: 6 Maksimali galia: 6 Šviesos šaltinio srautas: 685 Šviesos spalvos temperatūra: 3000K | vnt. | 6
64 | 75W LED maitinimo šaltinis GV6-075, 24V, IP67 Grupė: 24 Maksimali galia: 75 Maksimali galia: 75 Tarnavimo laikas: 50000 Kintamosios srovės įtampa (AC): 176-264 Nuolatinės srovės įtampa (DC): 24 Srovė: 0-3200 Galios koeficientas (PF): 0,97 Atsparumo dulkėms ir vandeniui klasė: 67 Plotis: 67 Ilgis: 136 Aukštis: 37 | vnt. | 1
65 | LED juostos profilis SURFACE10 BC/UX, anoduotas aliuminis, 2m Grupė: 20 Medžiaga: Aliuminis Plotis: 20 Vidinis plotis: 10,2 Ilgis: 2000 Aukštis: 8 Korpuso spalva: Anoduoto aliuminio | vnt. | 3
66 | LED juostos profilio dangtelis C CLICK, baltas, 2m Grupė: 20 Šviesos pralaidumas: 75 Medžiaga: Plastikas Plotis: 13,1 Ilgis: 2000 Korpuso spalva: Balta | vnt. | 3
67 | 6W/m LED juosta LUXSONN, BRIDGELUX diodai, 24V, 120 LED/m, 3000K Grupė: 20 Maksimali galia: 6 Maksimali galia: 6 Šviesos šaltinio srautas: 685 Šviesos spalvos temperatūra: 3000K | vnt. | 6
68 | 75W LED maitinimo šaltinis GV6-075, 24V, IP67 Grupė: 20. Maksimali galia: 75 Maksimali galia: 75 Tarnavimo laikas: 50000 Kintamosios srovės įtampa (AC): 176-264 Nuolatinės srovės įtampa (DC): 24 Srovė: 0-3200 Galios koeficientas (PF): 0,97 Atsparumo dulkėms ir vandeniui klasė: 67 Plotis: 67 Ilgis: 136 Aukštis: 37 | vnt. | 1
69 | LED juostos profilis ARC12 CD/U5, anoduotas aliuminis, 2m. Grupė: 10 Medžiaga: Aliuminis Ilgis: 2000 Korpuso spalva: Anoduoto aliuminio | vnt. | 8
70 | LED juostos profilio dangtelis C CLICK, baltas, 2m Pastabos: 10 Šviesos pralaidumas: 75 Medžiaga: Plastikas Plotis: 13,1 Ilgis: 2000 Korpuso spalva: Balta | vnt. | 8
71 | 6W/m LED juosta LUXSONN, BRIDGELUX diodai, 24V, 120 LED/m, 3000K. Grupė: 10 Maksimali galia: 6 Maksimali galia: 6 Šviesos šaltinio srautas: 685 Šviesos spalvos temperatūra: 3000K | vnt. | 16
72 | 150W LED maitinimo šaltinis V6E, MOSO, 24V, IP67. Grupė: 10 Maksimali galia: 150 Maksimali galia: 150 Kintamosios srovės įtampa (AC): 176-264 Nuolatinės srovės įtampa (DC): 24 Srovė: 0-6300 Galios koeficientas (PF): 0,97 Atsparumo dulkėms ir vandeniui klasė: 67 Plotis: 68 Ilgis: 163 Svoris: 0,7 Aukštis: 37 | vnt. | 1
73 | Mikrobangų daviklis. Grupė: 3,4,28,31,7,10,15,16,17,18. Daviklio tipas: Judesio/būvio Maksimalus aptikimo kampas: 360 Gaubto medžiaga: Plastikas | vnt. | 11
74 | 79W LED pakabinamas šviestuvas LINE, baltas, 3000K. Grupė: 22. Maksimali galia: 79 Maksimali galia: 79 Šviesos šaltinio srautas: 3100 Šviesos spalvos temperatūra: 3000K Šviesos kampas: 120 Šviesos spalvos atkūrimo indeksas (CRI): 82 Cokolis: LED Prijungiamų lempucˇių skaicˇius: 1 Tarnavimo laikas: 50000 Kintamosios srovės įtampa (AC): 220-240 Maksimalus laido ilgis: 1200 Medžiaga: Aliuminis,Akrilas Atsparumo dulkėms ir vandeniui klasė: 20 Plotis: 660 Ilgis: 1200 Svoris: 3,02 Aukštis: 1200 Dimeriavimas: Ne Korpuso spalva: Balta Stilius: Modernus Šviesos spalva: Šiltai balta | vnt. | 1
75 | 12W LED įleidžiamas, pakreipiamas šviestuvas, baltas, 3000/3500/4000K, 11112B/W/V. Grupė: 35,36. Maksimali galia: 12 Maksimali galia: 12 Efektyvumas: 75 Šviesos šaltinio srautas: 900 Šviesos spalvos temperatūra: 3000/3500/4000K Šviesos kampas: 40 Šviesos spalvos atkūrimo indeksas (CRI): 90 LED tipas: COB Cokolis: LED Kintamosios srovės įtampa (AC): 220-240 Srovė: 700 Elektrinė apsaugos klasė: II | vnt. | 2
76 | 7-15W 700mA LED maitinimo šaltinis, dimeriuojamas, 89015AT. Grupė: 35,36. Maksimali galia: 15 Maksimali galia: 15 Dimeriavimo būdas: TRIAC Tarnavimo laikas: 50000 Kintamosios srovės įtampa (AC): 220-240 Nuolatinės srovės įtampa (DC): 10-21,5 Srovė: 700 Galios koeficientas (PF): 0,9 Elektrinė apsaugos klasė: II | vnt. | 2
77 | 40W LED paviršinis šviestuvas MADISON, baltas, 3000/4000K, 4235500. Grupė: 34. Maksimali galia: 40 Maksimali galia: 40 Šviesos šaltinio srautas: 2525 Šviesos spalvos temperatūra: 3000/4000K | vnt. | 7
78 | 3W/m LED juosta LUXSONN, BRIDGELUX diodai, DC24, 120LED/m, 3000K. Grupė: 15,16,17,18 Maksimali galia: 3 Maksimali galia: 3 Šviesos šaltinio srautas: 348 Šviesos spalvos temperatūra: 3000K | vnt. | 10
79 | 18W LED Maitinimo šaltinis GLP 24V IP67. Grupė: 15,16,17,18 Maksimali galia: 18 Maksimali galia: 18 Atsparumo dulkėms ir vandeniui klasė: 67 Forma: Stacˇiakampė Plotis: 42 Ilgis: 162 Aukštis: 33 | vnt. | 4
80 | LED juostos profilio SURFACE10 užbaigimo elementas su skyle (pilkas). Grupė: 15,16,17,18 Korpuso spalva: Pilka | vnt. | 4
81 | LED juostos profilis SURFACE10, anoduoto aliuminio sp., 3m. Grupė: 15,16,17,18. Medžiaga: Aliuminis Plotis: 20 Vidinis plotis: 10 Ilgis: 3000 Aukštis: 8 Korpuso spalva: Anoduoto aliuminio | vnt. | 4
82 | LED juostos profilio dangtelis C CLICK, baltas, 3m. Grupės: 15,16,17,18. Šviesos pralaidumas: 70 Medžiaga: Plastikas Plotis: 13,1 Ilgis: 3000 Aukštis: 3,8 Korpuso spalva: Balta | vnt. | 4
83 | Jungiklio sumontavimas, kai instaliacija paslėptoji | vnt. | 46
84 | Hermetinių kištukinių lizdų (rozečių) sumontavimas | vnt. | 3
85 | Kabelio 3x1,5 B2ca nutiesimas | m | 1102
86 | Kabelio 3x2,5 B2ca nutiesimas | m | 6500
87 | Kištukinių lizdų bloko (4 vnt.) buitiniams prietaisams sumontavimas darbo vietoje | vnt. | 52
88 | Kištukinių lizdų bloko (4 vnt.) kompiuterinei / IT įrangai sumontavimas darbo vietoje | vnt. | 52
89 | Kištukinių lizdų bloko (2 vnt.) sieniniam ekranui sumontavimas darbo vietoje | vnt. | 3
90 | Kištukinių lizdų bloko (4 vnt.) buitiniams prietaisams sumontavimas bendrojo naudojimo patalpose | vnt. | 5
91 | Kištukinių lizdų bloko (4 vnt.) kompiuterinei / IT įrangai sumontavimas bendro naudojimo patalpose | vnt. | 5
92 | Kompiuterinių kištukinių lizdų bloko (2 x2 RJ45 jungtys) sumontavimas darbo vietoje | vnt. | 104
93 | FTP CAT 6a kategorijos kabelio nutiesimas į kompiuterinių kištukinių lizdų bloką darbo vietoje | m | 18522
94 | Kompiuterinio kištukinio lizdo (RJ45 jungtis) sumontavimas sieniniam ekranui darbo vietoje | vnt. | 3
95 | FTP CAT 6a kategorijos kabelio nutiesimas į kompiuterinį kištukinį lizdą sieniniam ekranui darbo vietoje | m | 116
96 | Optinio kištukinio lizdo su duplex LC jungtimi sumontavimas darbo vietoje | vnt. | 52
97 | Optinio OM3 skaidulos tipo kabelio su 4-iomis skaidulomis nutiesimas į optinį kištukinį lizdą darbo vietoje | m | 2477
98 | 42U pastatoma komutacinė spinta su kabelių tvarkymo priedais (Kaštonų g. korpusas) | vnt. | 1
99 | 42U pastatoma komutacinė spinta su kabelių tvarkymo priedais (Šermukšnių g. korpusas) | vnt. | 1
100 | Optinė paskirstymo panelė (ODF) su 24 duplex SC tipo jungtimis | vnt. | 2
101 | Optinio kabelio (48 skaidulų) iki komutacinių patalpų nutiesimas | m | 300
102 | Kabelių sutvarkymo panelė | vnt. | 6
103 | Maitinimo panelė | vnt. | 2
104 | FTP komutacine panelė | vnt. | 5
105 | Optinių skaidulų suvirinimas | vnt. | 90
106 | Komutatorių komutacinėse spintose sumontavimas | kompl. | 1
2 Priešgaisrinė sauga
1 | Evakuacinio šviestuvo (su 1 h akumuliatoriumi, išmatavimai 322x321,5x41 mm) sumontavimas | vnt. | 6
2 | Garsiakalbių įrengimas ir pajungimas į esamą darbuotojų informavimo sistemą | kompl. | 1
Viso:
Žiniaraštis Nr. 4 (patalpų valymas po remonto)
1 | Statybinių šiukšlių išnešimas ir išvežimas 10 km atstumu automobiliais-savivarčiais, pakraunant rankiniu būdu | t | 80
2 | Patalpų valymas po remonto (įskaitant remontuojamas patalpas ir vykdant darbus naudotas bei užterštas gretimas bendrojo naudojimo zonas) | m2 | 870
Viso:
Žiniaraštis Nr. 5 (kondicionavimas ir rekuperacija)
1 | Kondicionavimo ir rekuperacijos įrengimo projekto Kaštonų g. 6, Vilniuje parengimas (toliau - Projektas). Projekte turi būti namtyta įrengti 3 kondicionierius (5-4 ir 2 naujai įrengiamuose kabinetuose (5-2 dalis) ir kondicionavimą bei rekuperaciją salėje (salės plotas apie 100 kv. m, 4 m aukščio sienos, patalpoje vienu metu gali būti iki 100 žmonių). | vnt. | 1
2 | Kondicionavimo ir rekuperacijos sistemos įrengimas pagal Projektą (Žiniaraščio Nr. 5 pirma eilutė). Įrengtos kondicionavimo ir rekuperacijos sistemos pajungimas ir išbandymas. | kompl. | 1
Viso:
Žiniaraščių Nr. 1, 2, 3, 4 ir 5 bendra suma |  |  |  | Kaina, Eur be PVM | 0
|  |  |  | PVM | 0
|  |  |  | Kaina, Eur su PVM | 0
Pastabos: 1. Tiekėjas privalo užpildyti ir pateikti Darbų kiekių žiniaraščius excel formatu, nekeisdamas nurodytų darbų apibūdinimų (techninių specifikacijų), mato vienetų ir kiekių, o tik įrašydamas įkainius, bendrus atitinkamų darbų įkainius, bendrą darbų kainą. Tiekėjo pateiktuose darbų kiekių žiniaraščiuose turi būti įvertinti visi darbų kiekių žiniaraščiuose ir techninėje specifikacijoje (techninėje dokumentacijoje) nurodyti ir juos įgyvendinti būtini darbai, atsižvelgiant į numatytą šių darbų atlikimo technologiją. Tuo atveju, jei perkamų darbų kiekių žiniaraščiuose šie darbai nenumatyti – jų kaina turi būti numatyta ir (ar) įvertinta tose žiniaraščių darbų eilutėse, kurios savo esme yra artimiausios tiems, žiniaraščiuose nenumatytiems, darbams (nekeičiant žiniaraščiuose numatytų darbų apibūdinimo). 2. Tiekėjas, pastebėjęs techninės specifikacijos (techninės dokumentacijos) ir darbų kiekių žiniaraščių neatitikimų, privalo per CVP IS kreiptis į Perkančiąją organizaciją dėl jų paaiškinimo ar patikslinimo, laikydamasis Bendrųjų pirkimo sąlygų 5.2 papunktyje nustatytos tvarkos. 3. Jei tiekėjas savo iniciatyva pakeičia Darbų kiekių žiniaraščius (pvz., nurodo papildomus kiekius, pakeičia darbų aprašymus ar įtraukia naujas darbų pozicijas), laikoma, kad pateiktas Darbų kiekių žiniaraštis neatitinka pirkimo dokumentų reikalavimų, ir toks tiekėjo pasiūlymas atmetamas. 4. Visur Darbų kiekių žiniaraščiuose darbai turi būti įvertinti kartu su reikalingomis medžiagomis pagal Techninėje specifikacijoje nurodytus reikalavimus medžiagoms ir darbams.