## Kiekiu ziniarastis
TV Bokštas, Vilnius — GALERIJA
Kiekių žiniaraštis
Požeminės galerijos paprastojo remonto kiekių žiniaraštis
1. BENDRIEJI MATMENYS (ĮVESTIS)
Nr. | Pozicija | Aprašymas / specifikacija | Mato vnt. | Preliminarus kiekis | 1mato vnt. kaina Eur be PVM | Viso kaina Eur be PVM | Šaltinis / pastabos
1.1 | Galerijos (koridoriaus) bendras ilgis, L |  | m | 84.95 |  |  | Rekomenduojama patikrinti objekte.
1.2 | Grindų juostos plotis, W |  | m | 3.56 |  |  | Rekomenduojama patikrinti objekte.
1.3 | Įėjimo zonos (kojų valymo grotelių) ilgis, Lg | Pirmoji grindų dalis nuo įėjimo iki sienų dekoro linijos | m | 4.27 |  |  | Rekomenduojama patikrinti objekte.
2. GRINDYS
2.1 | Akmens masės plytelės | 300 × 100 mm, spalva šviesiai pilka (derinama prie esamos sienų apdailos), siūlė 2 mm | m² | 265 |  |  | Danga visame koridoriuje, išskyrus įėjimo grotelių zoną.
2.2 | Akmens masės plytelės ant laiptų pakopų | 300 × 100 mm, spalva šviesiai pilka (derinama prie esamos sienų apdailos), siūlė 2 mm (Pakopų skaičius - 25vnt) | m² | 45 |  |  | Danga visame koridoriuje, išskyrus įėjimo grotelių zoną.
2.3 | Kojų valymo grotelės/kilimėlis | Įėjimo zona — vos įėjus, visa pirmoji grindų dalis iki sienų dekoro linijos | m² | 22
2.4 | Naujos laiptų pakopos | 2 vnt., apdaila akmens masės plytelėmis (ties įėjimu į bokšto pastatą) | vnt. | 2 |  |  | Galutinis sprendinys derinamas su apdailos darbus vykdančia įmone.
2.5 | Grindų pagrindo pagilinimas / esamos dangos demontavimas | Tik ten, kur reikalinga patikrinus grindų aukščius ties esamomis (nekeičiamomis) durimis | m² | 45 |  |  | Kiekis priklauso nuo faktinių aukščių skirtumo — nustatoma objekte.
2.6 | Metalo grindjuostė | Sienos apačioje, aukštis (h) pagal akmeninę sienų apdailą; joje montuojami el. lizdai (tinkuojamoje zonoje) | m | 170 |  |  | Abi sienos
3. SIENŲ APDAILA
3.1 | Sienų glaistymas ir dažymas (S.02 — lygios plytelės/tinkas) | Glaistoma, dažoma siena; spalva parenkama pagal akmeninę sieną | m² | 250
3.2 | Egzistuojanti akmens apdaila, išsaugoma (S.03 — akmuo) | Nuplaunama | m² | 140
4. LUBOS
4.1 | Lubų remontas ir dažymas | Egzistuojančių lubų vandens pažeidimų / įtrūkių tvarkymas, glaistymas, dažymas drėgmei atspariais dažais, spalva balta RAL 9003 | m² | 310
4.2 | Lubų remontas ir dažymas | Armstrong tipo lubų perdarymas į GK | m² | 10
5. APŠVIETIMAS
5.1 | 48 V magnetinė bėginė apšvietimo sistema — bėgeliai | Paviršinis montavimas prie aliuminio lankstinio; bėgeliai, jungtys, maitinimo šaltiniai | m | 173 |  |  | Abi sienos (2×L). 6 psl.
5.2 | Šviestuvų moduliai | Kryptiniai prožektoriai / linijiniai (grilė) moduliai, derinami prie bėgelio; tipas ir kiekis priklauso nuo ekspozicijos scenarijaus | vnt. | 170 |  |  | Sistema leidžia laisvai keisti tipą, vietą ir kryptį — galutinis kiekis parenkamas su ekspozicijos kuratoriais. 6 psl.
5.3 | Maitinimo šaltiniai (48 V) | Skaičius priklauso nuo bendros apšvietimo galios ir bėgelio ilgio segmentų | vnt. | 15 |  |  | Nustatoma pagal galutinį šviestuvų projektą. 6 psl.
6. ELEKTRA
6.1 | Elektros lizdai | JUNG LS 990 serija, spalva „stainless steel“; įrengiami metalinėje grindjuostėje kas 3 m palei abi sienas | vnt. | 50
7. DRENAŽO SISTEMOS ĮRENGIMAS
7.1 | Esamos tvoros demontavimas |  | m | 90 |  |  | Rekomenduojama patikrinti objekte.
7.2 | Trinkelių demontavimas |  | m² | 40 |  |  | Rekomenduojama patikrinti objekte.
7.3 | Vejos mulčiavimas |  | m² | 800 |  |  | Rekomenduojama patikrinti objekte.
7.4 | Esamo grunto perstumimas į sąvartą (jeigu reikia) |  | m³ | 100 |  |  | Rekomenduojama patikrinti objekte.
7.5 | Esamo grunto planiravimas |  | m² | 800 |  |  | Rekomenduojama patikrinti objekte.
7.6 | Drenažo įrengimas |  | m | 170
7.7 | Drenažo šulinėlio / pajungimo į lietaus kanalizaciją įrengimas |  | vnt. | 1
7.8 | HDPE membranos įrengimas |  | m² | 800
7.9 | Smėlio sluoksnio įrengimas |  | m³ | 100
7.10 | Geotekstilės įrengimas |  | m² | 800
7.11 | Augalinio sluoksnio paskleidimas |  | m³ | 100
7.12 | Vejos užsėjimas |  | m² | 800
7.13 | Trinkelių dangos atstatymas |  | m² | 40
8. VIDEO PROJEKCIJŲ SISTEMOS ĮRENGIMAS
8.1 | Lazerinis projektorius | Ne mažiau kaip 6000 ANSI lm, WUXGA arba aukštesnė raiška | vnt. | 2 |  |  | Galimas lygiavertis sprendimas
8.2 | Vaizdo atkūrimo įrenginys | Media player arba lygiavertis sprendimas | vnt. | 1 |  |  | Suderinamas su visa sistema
8.3 | Projektoriaus laikiklis | Lubinis arba sieninis | vnt. | 2 |  |  | Komplekte su tvirtinimo elementais
8.4 | Tinklo komutavimo įranga | Jei reikalinga sistemos veikimui | kompl. | 1
8.5 | Elektros maitinimo taškai | Projektorių maitinimui | vnt. | 2 |  |  | Įskaičiuoti visus reikalingus darbus
8.6 | Duomenų kabeliai | HDMI, optiniai arba lygiaverčiai | kompl. | 1 |  |  | Pagal tiekėjo sprendimą
8.7 | Kabelių trasų įrengimas | Paslėptas montavimas | kompl. | 1
8.8 | Projektorių montavimas | Projektorių sumontavimas ir pajungimas | vnt. | 2
8.9 | Sistemos konfigūravimas | Projekcijų sureguliavimas vietoje | kompl. | 1
8.10 | Vaizdo geometrijos korekcija | Keystone ir geometry correction | kompl. | 1
8.11 | Bandomieji paleidimai | Sistemos testavimas | kompl. | 1
8.12 | Vartotojų apmokymas | Ne mažiau kaip 2 val. | kompl. | 1
8.13 | Techninė dokumentacija | Lietuvių arba anglų kalba | kompl. | 1
8.14 | Garantinė dokumentacija | Gamintojo garantijos dokumentai | kompl. | 1
8.15 | Sistemos perdavimas eksploatacijai | Perdavimo-priėmimo aktas | kompl. | 1
Pasiūlymo palyginamoji kaina EUR be PVM | [5 empty] | 0
PVM 21 proc | [5 empty] | 0
Pasiūlymo palyginamoji kaina EUR su PVM | [5 empty] | 0
Note on A2: [Threaded comment] Your version of Excel allows you to read this threaded comment; however, any edits to it will get removed if the file is opened in a newer version of Excel. Learn more: https://go.microsoft.com/fwlink/?linkid=870924 Comment: Trūksta 2 grafų "Vieneto kaina be PVM" ir "Viso kaina be PVM". Atitinkamai pačioje apačioje "pasiūlymo kaina be PVM", "PVM 21 proc." ir "Pasiūlymo kaina su PVM" Reply: Papildžiau