## TS
Apklausos sąlygų 2 priedas
HUNT klasės laivo CBRB anglinių filtrų atnaujinimo paslaugos
Techninė specifikacija
Siektinas tikslas: Atlikti filtru atnaujinimo paslaugas siekiant užtikrinti, kad filtravimo sistema gebėtų išfiltruoti užterštą orą nuo cheminių, biologinių, radiacinių, branduolinių teršalų bei užtikrinti tinkamą sistemos darbą.
Eil. Nr. | Reikalavimai | Pastabos
1. | Hunt klasės laivo CBRB filtravimo sistema susideda iš kietųjų dalelių ir dujų filtrų. | Filtrai yra sumontuoti į korpusą.
1.1 | Hunt klasės laivo CBRB filtravimo sistemos našumas - 5,66 m³/min.
1.2 | Filtravimo sistemos CBRB filtrų korpuso numeris - No.7 MK1 AFU. | Į korpusą sumontuota - vienas kietųjų dalelių ir dujų filtras.
2. | Kietųjų dalelių filtrų NSN kodas 4130-99-532-4235. | Kiekis - 3 vnt.
2.1 | Kietųjų dalelių filtro matmenys - 1187 x 741 x 613 mm. | Aukštis x plotis x gylis.
2.2 | Kietųjų dalelių filtro svoris - 100 kg.
3. | Kietųjų dalelių filtro kartu su korpusu remontas pagal defektacijos aktą arba pakeitimas nauju. | Defektacijos aktas pridedamas.
4. | CBRB filtrų sumontavimas, sandarumo patikrinimas. | Kiekis - 3 vnt.
Papildoma informacija
1. | Paslaugos teikėjas atliktiems darbams suteikia ne mažesnę kaip 12 mėnesių garantiją po paslaugos priėmimo akto pasirašymo datos.
2. | Visos paslaugai atlikti būtinos medžiagos, dalys ir kitos priemonės paminėtos šioje remonto darbų specifikacijoje - Paslaugos teikėjo. | Trūkstamų elementų sumontavimas, paslaugos Teikėjo atsakomybė.
3. | Paslaugų atlikimo terminas - ne ilgesnis kaip vienuolika mėnesių.
4. | CBRB filtravimo sistemos filtrai turi būti sertifikuoti ir gražinti užsakovui su tai patvirtinančiais dokumentais.
5. | Paslaugos teikėjas turi pateikti kiekvieno filtro galiojimo laiką su tai patvirtinančiais dokumentais.
6. | Visos filtrų transportavimo išlaidos - Paslaugos teikėjo atsakomybė.

## VAMZDZIAI (hidden)
Eil. Nr. | Vamzdžio flanšų tipas | Vamzdžio ilgis, mm | Vamzdžio diametras, mm | Skylių skaičius flanše | Skylių diametras, mm | Vamzdžio paskirtis | Kiekis laive
1 | DN50 PN16 | 900 | 65 | 4 | 18 | DG aušinimas į kaminą | 3
2 | DN80 PN16 | 900 | 95 | 8 | 18 | GS Nr. 4 paėmimas | 1
3 | DN50 PN16 | 550 |  | 4 | 18 | DG aušinimas į generatorių | 3
4 | DN40 PN 16 | 960 |  | 4 | 18 | Kondicionieriaus gėlo vandens | 4
5 | DN50 PN16 | 480 |  | 4 | 18 | Kondicionieriaus užbortinio vandens | 4
6 | DN50 PN16 | 870 |  | 4 | 18 | Kondicionieriaus užbortinio vandens | 2
7 | DN50 PN16 | 840 |  | 4 | 18 | Gėlo vandens siurblys | 2
8 | DN65 PN16 | 870 |  | 8 | 18 |  | 8
9 | DN80 PN16 | 870 |  | 8 | 18 |  | 8
10 | DN80 PN16 | 610 |  | 8 | 18 | Nuotekų siurblys | 2
11 | DN65 PN16 | 540 |  | 4 | 18 | Nuotekų sistema | 1
12 | DN50 PN16 | 840 |  | 4 | 18 |  | 1
13
14
15
16
17
18
19
20
21
22