## Sheet1
SUDERINTA: ___________ TŪKST.LT. |  |  | TVIRTINU:_______________TŪKST.LT.
ATSAKINGAS ATSTOVAS ______________ |  |  | ATSAKINGAS ATSTOVAS________________
2026 M. MĖN. D. |  |  | 2026 M. MĖN. D.
D A R B Ų K I E K I Ų S Ą R A Š A S
Pastatas 24H1b ESMINIS
Statinys 1 1
Žiniaraštis 1 Pastato 24H1b remontas
Sąm. | Darbo | Darbų ir išlaidų | Mato | Kiekis
eil. | kodas | aprašymai | vnt
| 1 | Esminio pagerinimo darbai
1 | N1P-0102 | Grunto kasimas 0,15m3 kaušo talpos ekskavatoriumi, suverčiant gruntą į sankasą, kai gruntas II grupės | 100m3 | 1.5
2 | N1-300 | II gr.grunto kasimas rank.būdu iki 2m pločio ir iki 2m gylio nesutvirtintose tranšėjose ir iki 1.5m gylio duobių kasimas | 100m3 | 0.08
3 | R8-82 | Šiukšlių, kerpių ir pabarstų nuvalymas nuo ritininės (ruloninės) dangos, nukeliant šiukšles žemyn (m2 nuvalyto pav.) | m2 | 92
4 | N46-152 | Ruloninių stogų dangos išardymas | 100m2 | 0.92
5 | F11-2-5 | 80 mm storio armuotas cementinis išlyginamasis sluoksnis | 100m2 | 0.92
6 | N13-41 | Betoninių ir tinkuotų paviršių gruntavimas bituminiu gruntu, teptuku | 100m2 | 1.5
7 | N12-149 | Pirmo sluoksnio prilydomosios bituminės ritininės stogo dangos MIDA įrengimas (100 m2 padengto paviršiaus) | 100m2 | 1.5
8 | N12-150 | Papildomo sluoksnio prilydomosios bituminės ritininės stogo dangos MIDA įrengimas (100 m2 padengto paviršiaus) | 100m2 | 1.5
9 | N46-185 | Metalinių durų angų užpildymo išardymas mūro sienose, išlaužiant mūrą | 100m2 | 0.02
10 | N2P-0302 | Metalinių durų blokų montavimas metalinio karkaso angose, kai aklinų durų blokų plotas daugiau 2 m2 | m2 | 8.4
11 | N6-99-3 | Sienų armavimas, rišant armatūros atskirus strypus į karkasus | t | 3.8
12 | F5-2 | Gręžtiniai monolitinio gelžbetonio pamatai | m3 | 3.8
13 | N6-62 | Betoninės sienos, pertvaros 250mm storio, iki 2,4m aukščio, klojiniai iš skydų, paduodant betoną kranu | m3 | 32
14 | F6-2-12 | Monolitiniai gelžbetonio 250 mm storio besijiniai perdenginiai, naudojant "Peri" klojinius | m3 | 9.2
15 | N21P-0327 | Elektros instaliacijos laidų, kabelių 16 mm2 skerspjūvio tiesimas | 100m | 1.25
16 | N21-206 | Hermetinių ir pusiauhermetinių rozečių montavimas | 100vnt | 0.15
17 | N21-199 | Hermetinių ir pusiauhermetinių jungiklių montavimas | 100vnt | 0.06
18 | N21P-0705 | Vidaus apšvietimo halogeninių lempų šviestuvų montavimas pakabinamų lubų angose (be žeminančių transformatorių) | vnt. | 16
19 | N21-247 | Elektrinių šildymo prietaisų montavimas | vnt | 5
20 | N20-938 | Kanalinio ventiliatoriaus iki 3 kg masės montavimas apvaliuose ortakiuose | vnt. | 2
21 | N20-902 | Ortakiai plieninių sraigtinių vamzdžių, kai skersmuo iki 315 mm | m | 24
22 | N20P-0207 | Difuzorių montavimas, kai jungties skersmuo iki 160 mm | vnt. | 4
23 | R23-58 | Skylių įvadams iškalimas betoniniuose pamatuose ir, padarius įvadus, jų užtaisymas betonu | vnt | 8
24 | N16P-1101 | Vidaus nuotekų plastikinių skirstomųjų vamzdynų ir stovų vamzdžių montavimas, kai nominalusis vidinis skersmuo iki 110 mm (m vamzdyno) | m | 8
25 | N16-115 | Pastatų vidaus plastikinio slėginio vamzdyno D15-32 mm tiesimas, tvirtinant prie sienos | m | 12
26 | R61P-2637 | Unitazų keitimas, kai unitazai su prijungtais nuplovimo bakeliais | vnt. | 1
27 | R61P-2633 | Praustuvų keitimas praustuvais su vandens maišytuvais, tvirtinamų prie sienų ant kronšteinų | vnt. | 1
28 | N21P-0102 | Iki 1 m gylio tranšėjų kabeliams kasimas 0,15 m3 kaušo talpos ekskavatoriumi (gruntas II grupės, kabelių skaičius iki 2 vnt) | km | 0.12
29 | N21P-0118 | Kabelių įtraukimas į paklotus vamzdžius tranšėjose, kai 1 m kabelio masė iki 1 kg | 100m | 1.2
30 | N21P-0117 | Kabelių apsaugos plastikinių lygių vamzdžių klojimas tranšėjose, kai vamzdžio išorinis skersmuo daugiau 75 mm | 100m | 1.2
31 | N21P-0108 | Iki 1 m gylio tranšėjų kabeliams užpylimas iki 45 kW (62 AG) galios buldozeriais iš sankasos (gruntas II grupės, kabelių skaičius 1 vnt) | km | 0.18
32 | F1-5-1 | Žemės darbai nuotekoms, kai vamzdynai klojami atskiroje iki 2,0 m gylio tranšėjoje sausuose gruntuose, neišvežant gruntą | km | 0.04
33 | H14K-14 | Plastmasinių kanalizacijos vamzdžių d=100mm paklojimas | 100m | 0.4
34 | H14K-47 | Apvalių kanalizacijos šulinių d=1.5 m iš surenkamo gelžbetonio įrengimas sausame grunte (1m3 g/b) | m3 | 3.5
35 | N16P-0202 | Vandentiekio, šildymo ir suspausto oro vamzdynų iš plastikinių vamzdžių tiesimas kanaluose (vamzdžio išorinis skersmuo daugiau 32 mm iki 63 mm) | m | 65
36 | N21P-0119 | Signalinių juostų paklojimas tranšėjose virš paklotų kabelių , kai kabelių skaičius 1.00 vnt | km | 0.12
37 | N21-1 | Kabelio tiesimas paruoštose tranšėjose, neuždengiant, kai 1m kabelio masė iki 3 kg | 100m | 0.65
38 | N21P-0327 | Elektros instaliacijos laidų, kabelių iki 16 mm2 skerspjūvio ploto tiesimas plastikiniuose kanaluose.PRITAIKYTA. Kabelio 3x2.5 mm2 tiesimas. | 100m | 2
39 | N21-537 | El. instaliacijos plastikinių kanalų iki 100x60 mm skersmens montavimas, tvirtinant prie mūro sienos | 100m | 0.5
40 | N21-561 | 24 modulių paskirstymo skydelių surinkimas ir montavimas, tvirtinant medsraigčiais | vnt | 1
41 | N21-548 | Iki 100 A galios automatinių jungiklių montavimas spintose | vnt | 10
42 | N21-201 | Perjungiklių montavimas prie mūro pagrindo, kai instaliacija atviroji | 100vnt | 0.02
43 | N21-543 | Instaliacijos prietaisų (kištukinių lizdų, jungiklių) montavimas plastikiniuose kanaluose | 100vnt | 0.06
44 | N33-403 | Kontūrinio įžeminimo įrengimas II gr. grunte | 100m | 0.8
45 | N20-965 | Kondicionieriaus vidinio sieninio agregato, kurio šaldymo galia iki 7 kW, montavimas | vnt. | 1
46 | N20-970 | Kondicionieriaus išorinio agregato, kurio šaldymo galia iki 7 kW, montavimas nuo žemės, tvirtinant prie konstrukcijų | vnt. | 1
0
Sudarė :
/Pavardė/