## Sheet1
SUDERINTA: ___________ TŪKST.LT. |  |  | TVIRTINU:_______________TŪKST.LT.
ATSAKINGAS ATSTOVAS ______________ |  |  | ATSAKINGAS ATSTOVAS________________
2026 M. MĖN. D. |  |  | 2026 M. MĖN. D.
D A R B Ų K I E K I Ų S Ą R A Š A S
KOP AB PASTATAS 24H1b
Statinys 1 1
Žiniaraštis 1 PASTATO 24H1b REMONTAS
Sąm. | Darbo | Darbų ir išlaidų | Mato | Kiekis
eil. | kodas | aprašymai | vnt
| 1 | Remonto darbai
1 | N46-164 | Pagrindo po grindimis iš betono su žvyru išardymas | m3 | 8
2 | N34-114 | Angų iškirtimas vamzdžių įvadams šulinių ir dėžių gelžbetonio sienose | m | 6
3 | R62P-5511 | Plokščių stogų ventiliacinių kaminėlių įrengimas, aptaisant ritinine danga, kai stogo danga bituminė | vnt. | 2
4 | F46-1-2 | Betono konstrukcijų ardymas ir statybinio laužo išvežimas 10 km atstumu, pakraunant rankiniu būdu | m3 | 4
5 | N46-150 | Pakabinamų lubų išardymas | 100m2 | 0.44
6 | R5-56 | Keraminių plytelių dangos ir grindjuosčių išardymas | 100m2 | 0.54
7 | N11-165-1 | 100mm storio armuotų grindų betonavimas ir šlifavimas, paduodat betoną siurbliu | 100m2 | 0.86
8 | R16-118 | 15 cm storio pagrindo iš skaldos įrengimas | 100m2 | 0.3
9 | H12K-8 | Rekultivuojamų žemės plotų padengimas 20 cm storio juodžemio sluoksniu | t.m2 | 0.2
10 | N1P-1302 | Grunto transportavimas 6t autosavivarčiais 1km atstumu, pakraunant 0,4m3 kaušo talpos ekskavatoriumi, kai gruntas II grupės | 100m3 | 1.7
11 | N42-13 | 10 cm storio pasluoksnio iš smėlio įrengimas | 100m2 | 0.4
12 | R62P-2107 | Sienų paviršiaus valymas vandeniu, naudojant aukšto slėgio plovimo įrenginį (paviršiaus plovimas) | 100m2 | 0.8
13 | H76T-5 | Paviršių valymas smėliasrove | m2 | 80
14 | R33-321 | Gelžbetoninių stulpų, kolonų išorės yrančių paviršių remontas specialiais mišiniais | m2 | 14
15 | N26P-1212 | Sienų šiltinimas, užpurškiant poliuretano putų sluoksnį,kai sluoksnio storis 50.00 mm | 100m2 | 0.76
16 | N9-218 | Lengvų profilių metalinio karkaso tvirtinimas prie paviršių K1=1.25, K2=1.25 | 100m | 3.6
17 | N10-87 | Lubų pakalimas cinkuotos skardos lakštais | m2 | 90
18 | N34-33-2 | Pakabinamų lubų lengvų profilių CD ir UD karkaso įrengimas, kai atstumas nuo perdangos 6-12 cm | 100m2 | 0.9
19 | F12-4-6 | Smulkūs denginiai cinkuota skarda (100 m2 padengto ploto) | 100m2 | 1
20 | F8-1-4 | Silikatinių plytų pertvarų mūras | m3 | 9.4
21 | N15-52 | Mūrinių vidaus sienų ir angokraščių labai geras tinkas | 100m2 | 1
22 | N15P-0202 | Sienų vidinių paviršių pagrindo gruntavimas giliai įsigeriančiais gruntais voleliu | 100m2 | 1.6
23 | F15-5-3 | Paviršių dažymas fasadiniais dažais, paruošiant paviršių ir dirbant nuo pagrindo | 100m2 | 1.6
24 | N7P-0306 | Gelžbetoninių sąramų montavimas, atremiant sijų galus laisvai , kai sąramos masė iki 0,3t | vnt. | 15
25 | R17-37 | Centrinio šildymo didesnio kaip 50 mm skersmens vamzdynų išardymas, neišsaugojant medžiagų | m | 75
26 | N10-7 | Sutvirtinimų-suveržimų pastatymas | m | 80
27 | R23-58 | Skylių įvadams iškalimas betoniniuose pamatuose ir, padarius įvadus, jų užtaisymas betonu | vnt | 4
28 | F1-1-3 | Vežant gruntą daugiau arba mažiau kaip 5 km atstumu, už kiekvieną kilometrą pridėti arba atimti | 100 m3 | 1
29 | N48-295 | Paprastų,parterinių ir mauritaniškų gazonų užsėjimas rankiniu būdu | 100m2 | 3
30 | N9P-0705 | Metalinių aklinų durų blokų montavimas metalinio karkaso angose, kai plotas iki 2 m2 | m2 | 4
31 | F15-1-3 | Sienų paviršių aptaisymas keraminėmis plytelėmis | 100m2 | 0.24
32 | F11-1-5 | Akmens masės plytelių dangos grindų įrengimas | 100m2 | 0.86
33 | R23-65 | Statybinių šiukšlių išvežimas 10 km atstumu automobiliais-savivarčiais, pakraunant ekskavatoriais 0,25 m3 talpos kaušais | t | 45
34 | N10-224 | Šarvuotų durų blokų (lovinio profilio staktomis) įstatymas | vnt | 2
35 | N46-134 | Mūrinių sienų išardymas be plytų atrinkimo | m3 | 10.5
0
Sudarė :
/Pavardė/