## Lapas1
Eil. Nr. | Charakteristikos pavadinimas | Reikalaujamos charakteristikos
I. Mechaninės energijos dinamikos ir išsaugojimo rinkinys - 15 vnt.
1. | Reikalavimai rinkinio turiniui | Visos rinkinį sudarančios dalys turi būti sudėtos į gamintojo numatytą dėžę. Rinkinys negali būti suformuotas iš kelių skirtingų dėžių arba pavienių priemonių. Priemonėsturi būti vieno gamintojo ir derėti tarpusavyje. Dėžės viduje kiekvienai iš rinkinio dalių turi numatyta vieta. Rinkiyje turi būti jį sudarančių priemonių aprašymas (lietuvių kalba), aprašyti ne mažiau kaip 29 skirtingi eksperimentai (lietuvių kalba) ir aptarinėjamos ne mažiau kaip 40 skirtingos temos (lietuvių kalba).
2. | Rinkinio (komplekto) sudėtis | Komplekte turi būti ne mažiau nei šios komplektuojančios dalys:
· dvi virvės
· liniuotė
· cilindriniai svareliai su kabliukais 50 g , 10 g, 5g
· protektorius su stiebu
· PVC strypas su kotu 2 vnt.
· PVC cilindras su kabliu
· Bazė
· Moduliniai strypai 2 vnt.
· Laiko matavimo rinkinys
· Trasa
· Krepšelis
· Pleištas
· Spyruoklė
· Strypas su skriemuliu
· Gnybtai – 3 vnt.
· Švirkštas
3. | Programinė įranga | Kartu su rinkiniu pateikta licencija, kuri turi galioti ne trumpiau kaip24mėn., prisijungti prie interaktyvios laboratorijos, kurioje galima atlikti ne mažiau kaip 200 skirtingų simuliacijų įskaitant ir simuliacija su energijos taupymu. Prisijungimas prie interaktyvios laboratorijos turi būti galimas mobiliuoju telefonu, planšete arba kompiuteriu.
II. Judėjimo rinkinys - 15 vnt.
1. | Reikalavimai rinkinio turiniui | Visos rinkinį sudarančios dalys turi būti sudėtos į gamintojo numatytą dėžę. Rinkinys negali būti suformuotas iš kelių skirtingų dėžių arba pavienių priemonių. Priemonėsturi būti vieno gamintojo ir derėti tarpusavyje. Dėžės viduje kiekvienai iš rinkinio dalių turi numatyta vieta. Rinkiyje turi būti jį sudarančių priemonių aprašymas (lietuvių kalba), aprašyti ne mažiau kaip 15 skirtingi eksperimentai (lietuvių kalba) ir aptarinėjamos ne mažiau kaip 27 skirtingos temos (lietuvių kalba).
2. | Rinkinio (komplekto) sudėtis | Komplekte turi būti ne mažiau nei šios komplektuojančios dalys:
· Dvi liniuotės
· Stebėjimui skirtas prietaisas
· Du mašinų modeliai
· Bazė
· Modulinis strypas
· Švytuoklės spaustukas
· 2 vnt. raištelių sruogų
· Didelis kamuolys su kabliuku
· Goniometras
· Mažas kamuolys su kabliuku
· Pirkinių krepšelis
· Oro pagalvės diskas
· Skriemulys su ašimi
· Dvigubas gnybtas
· Mažas svorių laikiklis su kabliuku
· 3 vnt diskinių svorių su įpjova 1 g
3. | Programinė įranga | Kartu su rinkiniu pateikta licencija, kuri turi galioti ne trumpiau kaip 24 mėn., prisijungti prie interaktyvios laboratorijos, kurioje galima atlikti ne mažiau kaip 200 skirtingų simuliacijų įskaitant ir simuliacijas su judėjimo dėsniais. Prisijungimas prie interaktyvios laboratorijos turi būti galimas mobiliuoju telefonu, planšete arba kompiuteriu.
III. Mažas optikos rinkinys - 15 vnt.
1. | Reikalavimai rinkinio turiniui | Visos rinkinį sudarančios dalys turi būti sudėtos į gamintojo numatytą dėžę. Rinkinys negali būti suformuotas iš kelių skirtingų dėžių arba pavienių priemonių. Priemonėsturi būti vieno gamintojo ir derėti tarpusavyje. Dėžės viduje kiekvienai iš rinkinio dalių turi numatyta vieta. Rinkiyje turi būti jį sudarančių priemonių aprašymas (lietuvių kalba), aprašyti ne mažiau kaip 29 skirtingi eksperimentai (lietuvių kalba) ir aptarinėjamos ne mažiau kaip 23 skirtingos temos (lietuvių kalba).
2. | Rinkinio (komplekto) sudėtis | Komplekte turi būti ne mažiau nei šios komplektuojančios dalys:
· Liniuotė
· Lygiakraščio optinė prizmė
· Pusiau skaidrus organinis stiklas
· Slankiklis su rėmeliu 50x50 mm
· Pusiau cilindrinis optinis korpusas
· Diafragma su kvadratine skyle
· Lėktuvo veidrodis
· Lėktuvo veidrodis
· Stačiakampė lygiašonė prizmė
· Pirminės spalvos filtrai
· Įgaubtas veidrodis +10cm
· Išgaubtas veidrodis -10cm
· 10 mm foto projektoriaus laikiklis
· Optinė suoliuko atrama 90 cm
· LED projektorius su jungtimi
· Taškinė lemputė
· Žemės-mėnulio sistema
· Didinimo stiklas +6 cm , +10 cm, -10 cm
· Goniometras 105 su strypu
· Filtrų laikiklis su strypu
· Baltas ekranas x 4202
· Mikroskopo stiklelis su laikikliu
· Kvadratinė x vaizdo kamera cm25
· Stiklas 100 ml
· Dėžė
· Eksperimento vadovas (lietuvių k.)
IV. Elektrostatikos rinkinys – 15 vnt.
1. | Reikalavimai rinkinio turiniui | Visos rinkinį sudarančios dalys turi būti sudėtos į gamintojo numatytą dėžę. Rinkinys negali būti suformuotas iš kelių skirtingų dėžių arba pavienių priemonių. Priemonėsturi būti vieno gamintojo ir derėti tarpusavyje. Dėžės viduje kiekvienai iš rinkinio dalių turi numatyta vieta. Rinkiyje turi būti jį sudarančių priemonių aprašymas (lietuvių kalba), aprašyti ne mažiau kaip 18 skirtingi eksperimentai (lietuvių kalba) ir aptarinėjamos ne mažiau kaip 18 skirtingos temos (lietuvių kalba).
2. | Rinkinio (komplekto) sudėtis | Komplekte turi būti ne mažiau nei šios komplektuojančios dalys:
· Styga
· Apvalus pagrindas
· Izoliuota atrama su kabliu
· Guminiai balionai
· Žvakės
· Žvakidė
· Plexiglas strypas
· PVC strypas
· Prailgintas U formos kabliukas su sriegiu
· 60 cm laidai
· Aliuminio folija
· Krokodilo segtukai
· Wimshurst mašina – disko diametras 24 cm.
· Universalus palaikymas
· Smailus laidininkas
· Laidininkas su statmena rodyklės svirtimi
· Elektrinis sūkurys
· Šokių karoliukų prietaisas
· Pora karoliukų
· Elektrostatinis pliūpsnis
· Elektroskopas
· Pora šluosčių
· Franklins elektrostatinis variklis
· Strypas su kabliuku ir polistirolo kamuoliuku
· Metalinis strypas
3. | Programinė įranga | Kartu su rinkiniu pateikta licencija, kuri turi galioti ne trumpiau kaip 24mėn., prisijungti prie interaktyvios laboratorijos, kurioje galima atlikti ne mažiau kaip 200 skirtingų simuliacijų įskaitant ir apie tai kaip veikia elektra. Prisijungimas prie interaktyvios laboratorijos turi būti galimas mobiliuoju telefonu, planšete arba kompiuteriu.
V. Elektromagnetizmo rinkinys - 15 vnt.
1. | Reikalavimai rinkinio turiniui | Visos rinkinį sudarančios dalys turi būti sudėtos į gamintojo numatytą dėžę. Rinkinys negali būti suformuotas iš kelių skirtingų dėžių arba pavienių priemonių. Priemonėsturi būti vieno gamintojo ir derėti tarpusavyje. Dėžės viduje kiekvienai iš rinkinio dalių turi numatyta vieta. Rinkiyje turi būti jį sudarančių priemonių aprašymas (lietuvių kalba), aprašyti ne mažiau kaip 18 skirtingi eksperimentai (lietuvių kalba) ir aptarinėjamos ne mažiau kaip 17 skirtingos temos (lietuvių kalba).
2. | Rinkinio (komplekto) sudėtis dalys | Ne prasčiau nei šios dalys:
· Jungiklis
· 60 cm laidai
· Linijinis magnetas
· Neodimio magnetas
· Elektrinis skambutis
· Kompasas
· Elektromagnetinių veiksmų aparatai
· Dviguba ritė su šerdimi
· Elektrinis variklis
· Magnetinė adata
· U formos magnetas
· Magnetoskopas
· Suyrantis magnetas
· Magnetinės levitacijos šviestuvas
· Nagų serija
· Ritės atrama
· Šaukštas
· Mėgintuvėlis
· Geležinių užpildų pakuotė
VI. Magnetų ir elektromagnetų rinkinys - 15 vnt.
1. | Reikalavimai rinkinio turiniui | Visos rinkinį sudarančios dalys turi būti sudėtos į gamintojo numatytą dėžę. Rinkinys negali būti suformuotas iš kelių skirtingų dėžių arba pavienių priemonių. Priemonėsturi būti vieno gamintojo ir derėti tarpusavyje. Dėžės viduje kiekvienai iš rinkinio dalių turi numatyta vieta. Rinkiyje turi būti jį sudarančių priemonių aprašymas (lietuvių kalba), aprašyti ne mažiau kaip 15 skirtingi eksperimentai (lietuvių kalba) ir aptarinėjamos ne mažiau kaip 15 skirtingų temų (lietuvių kalba).
2. | Rinkinio (komplekto) sudėtis dalys | Komplekte turi būti ne mažiau nei šios komplektuojančios dalys:
· Linijinis magnetas
· neodimio magnetas
· Vinys 6 vnt.
· Magnetinė adata
· Kompasas
· Magnetinės levitacijos aparatai
· Skaidrus lapas
· Geležinių drožlių butelis
· Šaukštas
· Bazė
· Izoliuota atrama su kabliu
· Plieniniai kaiščiai
· Styga
· Tęstinis mėgintuvėlis su kamščiu
· Baterijų laikiklis
· Ritė
· 60 cm kabeliai 2 vnt.
· Elektromagneto šerdis
· Elektrinis varpelio magnetas
VII. Elektromagnetinė indukcija ir kintamoji srovė - 15 vnt.
1. | Reikalavimai rinkinio turiniui | Visos rinkinį sudarančios dalys turi būti sudėtos į gamintojo numatytą dėžę. Rinkinys negali būti suformuotas iš kelių skirtingų dėžių arba pavienių priemonių. Priemonėsturi būti vieno gamintojo ir derėti tarpusavyje. Dėžės viduje kiekvienai iš rinkinio dalių turi numatyta vieta. Rinkiyje turi būti jį sudarančių priemonių aprašymas (lietuvių kalba), aprašyti ne mažiau kaip 18 skirtingi eksperimentai (lietuvių kalba) ir aptarinėjamos ne mažiau kaip 16 skirtingų temų (lietuvių kalba).
2. | Rinkinio (komplekto) sudėtis dalys | Komplekte turi būti ne mažiau nei šios komplektuojančios dalys:
· Modulinis metalinis strypas 2 vnt.
· Atrama dinamometrui
· Apvali atraminė anga 10 mm
· Įjunkite bazę
· Lempos laikiklis
· Lempa 6V
· 30 cm laidai 2 vnt.
· 60 cm laidai 4 vnt.
· Linijinis magnetas
· Jungas moduliniam transformatoriui
· Modulinis transformatoriaus strypas
· Skaitmeninis multimetras
· Lenco įstatymo aparatas
· Ritė su 400 ritinių
· Ritė su 1600 ritinių
· Galvanometras
· Magneto laikiklis
· Rezistorius 10 omų bazėje
· Sraigtinė spyruoklė
VIII. Pilna raumenų figūra - 1 vnt.
1. | Išmatavimai | Dydis turi būti 150 x 50 x 40 cm±5 cm
2. | Dalys | Turi būti galima nuimti nemažiau nei 19 skirtingų kūno dalių ir jas demonstruoti atskirai.
3. | Pagrindas | Turi būti pagrindas su ratukais
4. | Svoris | Ne daugiau 12 Kg.
5. | Programinė įranga | Kartu su rinkiniu pateikta licencija, kuri turi galioti ne trumpiau kaip 24mėn., prisijungti prie interaktyvios laboratorijos, kurioje galima atlikti ne mažiau kaip 200 skirtingų simuliacijų įskaitant ir apie skeleto raumenis kuriuos naudojame vaikščiojimui ir bėgimui. Prisijungimas prie interaktyvios laboratorijos turi būti galimas mobiliuoju telefonu, planšete arba kompiuteriu.
IX. Smegenų modelis - 1 vnt.
1. | Dydis | Turi būti realaus žmogaus dydžio smegenų modelis
2. | Smegenų dalys | Turi būti galimybė išardyti ir demonstruoti ne mažiau kaip 8 smegenų dalis. Arterijos yra kruopščiai atkurtos, o modelis sudedamasir demonstrojamas ant plastiku
X. Neurono modelis - 1 vnt.
1. | Dydis | Neuronas turi būti išdidintas iki ne mažiau, kaip12x12x6cm+1cm matmenų
2. | Reikalavimai modelio struktūrai | Neuroninės ląstelės kūnas turi vaizduoti vaizduoja žmogaus nervų sistemos dalį spalvingomis anatominėmis detalėmis.
3. | Programinė įranga | Kartu su modeliu pateikiama licencija, kuri turi galioti ne trumpiau kaip 24 mėn., prisijungti prie interaktyvios laboratorijos, kurioje galima atlikti ne mažiau kaip 200 skirtingų simuliacijų įskaitant ir apie neurono mikroanatomiją. Prisijungimas prie interaktyvios laboratorijos turi būti galimas mobiliuoju telefonu, planšete arba kompiuteriu.
XI. Akies modelis - 1 vnt.
1. | Dydis | Akies modelis turi būti išdidintas ne mažiau nei 6 kartus lyginant su realiu akies dydžiu.
2. | Dalumas | Turi būti galimybė nuimti ir demonstruoti ne mažiau nei 6 akies dalis. Taip pat turi būti matomos ne mažiau , kaip šios akies dalys:
1. Ragena.
2. Sklera
3. Gyslainė
4. Tinklainė
5. Irisas
6. Objektyvas
7. Stiklakūnis
8. Regos nervas (II)
9. Fovea centralis
10. Sūkurinės venos
11. Cilarinis raumuo
12. Centrinė tinklainės arterija ir vena
3. | Stovas | Akies modelis turi būti sumontuotas ant pagrindo su strypu
XII. Žmogaus kvėpavimo sistema su padidinta alveole - 1 vnt.
1. | Dydis | Kvėpavimo sistemos dydis turi būti 28x21x14,5 cm ±2 cm
2. | Reikalavimai modelio struktūrai | Modelis turi vaizduoti galinių bronchiolių pasiskirstymą plaučiuose ir jo santykį su plaučių alveole. Montuojamas ant stačiakampės plastikinio pagrindo su strypu.
XIII. Plaučių modelis - 1 vnt.
1. | Dydis | Realaus dydžio
2. | Reikalavimai modelio struktūrai | Modelyje turi būti pavaizduoti dešiniojo ir kairiojo plaučio segmentai, bronchų vamzdelis ir vėjo vamzdis. Plaučiai rodomi juodoje šviesoje. Montuojamas ant plastikinės pagrindosu skrypu.
XIV. Nosies ertmės modelis - 1 vnt.
1. | Dydis | ½ dydžio realaus modelio.
2.
3. | Aprašymas | Modelyje turi būti atvaizduota:
1. Išorinė nosis, parodanti nosies kaulų ir kremzlių pjūvį.
2. Nosies ertmė. Šoninėje nosies sienelėje yra viršutinė, vidurinė ir apatinė nosies chonchae, išsikišusios į nosies ertmę, sudarydamos viršutinę, vidurinę ir apatinę nosies ertmę.
3. Paranasaliniai sinusai. Šioje dalyje pavaizduoti priekiniai, spenoidiniai ir žandikaulio sinusai.
XV. Žmogaus širdies modelis - 1 vnt.
1. | Reikalavimai modelio struktūrai | Realaus dydžio širdies modelis., Širdies dalys turi būti sužymėtos numeriais (ne mažiau kaip 34 širdies dalys).
XVI. Kepenys, kasa ir dvylikapirštės žarnos - 1 vnt.
1. | Reikalavimai modelio struktūrai | Kasos, blužnies ir tulžies pūslės modelis, sergantis įvairiomis įprastomis ligomis, įskaitant tulžies akmenis ir kasos vėžį. Modelis turi būti realaus dydžio
XVII. Skrandžio modelis - 1 vnt.
1. | Dydis | 1.5 karto dydžio modelis. 19x12x25 cm su 10 procentų paklaida
2. | Reikalavimai modelio struktūrai | Turi būti atvaizduotos vidinės ir išorinės skrandžio sienos su dalimi stemplės ir dvylikapirštės žarnos. Montuojamas ant stačiakampės plastikinės pagrindas.
XVIII. DNR modelis - 1 vnt.
1. | Dydis | Ne mažesnis, kaip 12 cm aukščio
2. | Reikalavimai modelio struktūrai | Turi būti galimybė atvaizduoti skirtingų spalvų anglies, azoto, deguonies ir vandenilio atomus su skirtingomis skylutėmis ir atitinkamas jungtis, kad būtų sukurtos DNR spiralę sudarančių nukleotidų molekulinės struktūros. Kolmlektuojama su stovu ir su surinkimo instrukcija.
XIX. Chromosomos modelis - 1 vnt.
1. | Dydis | Išdidintas ne mažiau nei 10000 kartų. 15x15x37cm (± _1cm).
2. | Svoris | Ne daugiau nei 600 g.
XX. Gyvūno ląstelė - 1 vnt.
1. | Dydis | 27x20x44 cm,±1_cm.
2. | Svoris | Ne daugiau nei 3000 g.
3. | Reikalavimai modelio struktūrai | Turi atvaizduoti pagrindines gyvūnų ląstelės struktūras. Naudojamos skirtingos spalvos, kad mokytojai ir mokiniai galėtų lengvai atpažinti skirtingas ląstelės struktūras, tokias kaip branduolys, endoplazminis tinklas, mitochondrijos, ribosomos, Golgi aparatas, centrioles, lizosomos ir riebalų vakuoles.
XXI. Ląstelių mejozės modelis - 1 vnt.
1. | Dydis | Pateiktas stendas 455x610x50 mm.. (± 2___cm).
Kiekviena mejozės proceso fazė pateikta, kaip blokas 110 x 80 mm, +2cm
2. | Reikalavimai modelio struktūrai | 3D augalų mejozės ląstelių dalijimosi etapų vaizdai turi būti pritvirtini ant tvirtos MDF plokštės. Kiekviena ląstelės fazė ir pagrindinės detalės aiškiai pažymėtos. Ląstelės pavaizduotos labai išsamiai ryškiomis spalvomis ir suteikia vidinį vaizdą apie chromosomų pokyčius, atsirandančius augalo ląstelėje vykstant mejozės procesui.
3. | Programinė įranga | Kartu su modeliu pateikta licencija, kuri turi galioti ne trumpiau kaip24mėn., prisijungti prie interaktyvios laboratorijos, kurioje galima atlikti ne mažiau kaip 200 skirtingų simuliacijų įskaitant ir apie ląstelės dalinimąsi – mitozė ir mejozė. Prisijungimas prie interaktyvios laboratorijos turi būti galimas mobiliuoju telefonu, planšete arba kompiuteriu.
XXII. Ląstelių mitozės modelis - 1 vnt.
1. | Dydis | pateiktas stendas 400x460 mm. (± 2___cm).
10 mitozės etapų.
2. | Reikalavimai modelio struktūrai | 3D augalų mitozės ląstelių dalijimosi etapų vaizdai turi būti pritvirtini ant tvirtos MDF plokštės. Kiekviena ląstelės fazė ir pagrindinės detalės aiškiai pažymėtos. Ląstelės pavaizduotos labai išsamiai ryškiomis spalvomis ir suteikia vidinį vaizdą apie chromosomų pokyčius, atsirandančius augalo ląstelėje vykstant mejozės procesui.
3. | Programinė įranga | Kartu sumodeliupateikta licencija, kuri turi galioti ne trumpiau kaip 12 mėn., prisijungti prie interaktyvios laboratorijos, kurioje galima atlikti ne mažiau kaip 200 skirtingų simuliacijų įskaitant ir apie ląstelės dalinimąsi – mitozė ir mejozė. Prisijungimas prie interaktyvios laboratorijos turi būti galimas mobiliuoju telefonu, planšete arba kompiuteriu.
XXIII. Vienalapių lapų sekcija - 1 vnt.
1. | Dydis | 45x16x20 cm., (± _1__cm)
2. | Reikalavimai modelio struktūrai | Modelis turi atvaizduoti vandens indas ir vidinę bei išorinę lapo struktūrą. Skersiniai ir išilginiai pjūviai.
XXIV. Hermafroditinės dviskiltės gėlės modelis - 1 vnt.
1. | Dydis | 33x26x3 cm.,(±1 ___cm)
2. | Reikalavimai modelio struktūrai | Angiosėklio gėlės modelis, kuriame parodytas dvigubo apdulkinimo procesas.
XXV. Augalų fiziologijos tyrimo komplektas - 15 vnt.
1. | Reikalavimai rinkinio turiniui | Visos rinkinį sudarančios dalys turi būti sudėtos į gamintojo numatytą dėžę. Rinkinys negali būti suformuotas iš kelių skirtingų dėžių arba pavienių priemonių. Priemonėsturi būti vieno gamintojo ir derėti tarpusavyje. Dėžės viduje kiekvienai iš rinkinio dalių turi numatyta vieta. Rinkiyje turi būti jį sudarančių priemonių aprašymas (lietuvių kalba), aprašyta ne mažiau kaip 10 skirtingų temų (lietuvių kalba).
2. | Rinkinio (komplekto) sudėtis | · 47 mm strupas
· Dvigubas gnybtas
· Bazė
· Žiedinis laikiklis
· Buteliukas su natrio choloridu
· 25 cm strypas
· Replės su spaustuku
· 5x7x30 mm testiniai mėgintuvėliai
· Trikaklė kolba
· Mėgintuvėliai su kapiliariais
· 3 sferų išsiplėtimo indas su kamščiu
· Kapiliarinis vamzdelis su plokštele ir kamščiu
· 20x200x2 stiklinis vamzdelis
· Edosmometrinis mėgintuvėlis su kamščiu
· Edosmometrinė ampuolė
· Endosmometrinis laikiklis
· Insufliatoriai su kolba
· Termometras su kamščiu
· Kalio šarmas
· Spalvotas tirpalas
· Maistinių medžiagų druskos tirpalas
· 80 mm piltuvėlis
· Pipetė su 3 vožtuvais
· 600 ml stiklinė
· 500 ml apvali kolba
· 16x150 mm stiklinis mėgintuvėlis
XXVI. Bendroji chemijos sistema Nr. 1 - 30 vnt.
1. | Reikalavimai rinkinio turiniui | Visos rinkinį sudarančios dalys turi būti sudėtos į gamintojo numatytą dėžę. Rinkinys negali būti suformuotas iš kelių skirtingų dėžių arba pavienių priemonių. Priemonėsturi būti vieno gamintojo ir derėti tarpusavyje. Dėžės viduje kiekvienai iš rinkinio dalių turi numatyta vieta. Rinkiyje turi būti jį sudarančių priemonių aprašymas (lietuvių kalba), aprašyti ne mažiau kaip 23 skirtingi eksperimentai (lietuvių kalba) ir aptarinėjamos ne mažiau kaip 20 skirtingos temos (lietuvių kalba).
2. | Rinkinio (komplekto) sudėtis | · Strypas su segtuku
· Lenktas stiklo vamzdelis su dangteliu
· Pagrindas su lazdele
· Dvigubas spaustukas
· Denatūruoto alkoholio butelis
· Guminiai balionai
· Trikojo atrama
· Lašintuvas
· Alkoholio degiklis
· Tūrinis dilatoskopas
· Žvakės
· Žvakidė
· Padidinamasis stiklas
· Linijinis magnetas
· Sietas
· Strypas su žiedu
· Agitatorius
· Pakuotėje 30 centkubų
· Latekso vonia
· Geležies kubas
· Sieros buteliuko milteliai
· Geležies drožlių butelis
· Natrio chlorido buteliukas
· Natrio karbonato buteliukas
· Butelis vario sulfato dribsnių
· Butelis kalcio sulfato
· Butelis geležies miltelių
· Kalio sulfato buteliukas
· Geležies dribsnių ranka
· Pincetai
· Pjuvenų butelis
· Smėlio butelis
· Metileno mėlyna 5 gr.
· Filtravimo popieriaus diskai 100 mm
· Medinės replės mėgintuvėliams
· Mohro replės
· Liepsnos skirstytuvo tinklelis
· Analizės piltuvas
· Plastikinis šaukštas
· Termometras
· 250 ml stiklo
· Erlenmerio kolba 100 ml
· Mėgintuvėliai analizei
· Laikrodžių skaidrės
· Apvalaus dugno kapsulė
· Mėgintuvėliai su dangteliu
3. | Programinė įranga | Kartu su rinkiniu pateikta licencija, kuri turi galioti ne trumpiau kaip 24 mėn., prisijungti prie interaktyvios laboratorijos, kurioje galima atlikti ne mažiau kaip 200 skirtingų simuliacijų įskaitant ir apie atomo struktūros principus, rūgštis ir bazes. Prisijungimas prie interaktyvios laboratorijos turi būti galimas mobiliuoju telefonu, planšete arba kompiuteriu.
XXVII. Pažangioji chemijos sistema - 15 vnt.
1. | Reikalavimai rinkinio turiniui | Visos rinkinį sudarančios dalys turi būti sudėtos į gamintojo numatytą dėžę (3 dėžes). Rinkinys negali būti suformuotas pavienių priemonių. Priemonėsturi būti vieno gamintojo ir derėti tarpusavyje. Dėžės viduje kiekvienai iš rinkinio dalių turi numatyta vieta. Rinkiyje turi būti jį sudarančių priemonių aprašymas (lietuvių kalba), aprašyti ne mažiau kaip 37 skirtingi eksperimentai (lietuvių kalba) ir aptarinėjamos ne mažiau kaip 29 skirtingos temos (lietuvių kalba).
2. | Rinkinio (komplekto) sudėtis | · Moduliniai metaliniai strypai
· Metaliniai sluoksniai su spaustuku
· HPL bazė
· Guminiai vamzdeliai
· Dvigubas spaustukas
· Lašintuvas
· Jungiamieji kabeliai
· Elektrodų laikiklio diskai
· Varinis elektrodas
· Žalvariniai elektrodai su varžtu
· Cinko ir vario elektrodas
· Raudonas aligatoriaus segtukas
· Juodo aligatoriaus segtukas
· Rankinis analoginis multimetras
· Magnetas
· Žiedo laikiklis
· Nikelio-chromo viela ant stiklo
· Sieros milteliai
· Distiliuotas vanduo
· Fruktozė
· Jodo bisublimatas
· Natrio chloridas
· Kalio dichromatas
· Fenoltaleino tirpalas
· Natrio hidrato granulės
· Kalio chloridas
· Ličio chloridas
· Stroncio chloridas
· Vario sulfato dribsniai
· Kalcio karbonatas
· Bario hidroksidas
· Natrio sulfatas
· Bario chloridas
· Geležies chloridas
· 30 % amonio hidroksido tirpalas 100 ml
· Geležies milteliai
· Sieros rūgštis 10%
· Kalcio chloridas
· Magnis traškučiuose
· Vandenilio chlorido rūgšties tirpalas
· Kalio jodidas
· Amonio chloridas
· Vario oksidas
· Cinko sulfatas
· natrio nitrai
· Švino nitratas
· Sidabro nitratas
· Pjuvenų butelis 100 g
· ninhidrinas 1%
· Gliukozės monohidratas
· Laktozė
· Faecola
· fenolis
· Skruzdžių aldehido tirpalas
· Etilo alkoholis
· Meteleno mėlyna
· Šaldymo agentas su jungtimi
· Asimetriškas U formos vamzdis
· Mėgintuvėlio laikiklis
· Pipetė su jungtimi
· Metalo granulės
· Medvilninė pakuotė iš 8 medvilnės kamuoliukų
· 4,5V išsikrovęs akumuliatorius
· Pora cinko folijos
· Vario folijos poros
· Simetriškas U formos vamzdelis su dangteliu
· Hoffmanno voltometras
· Brain-marie stendas
· Blykstė su kamščiu
· Filtravimo popieriaus diskas
· Bunsen degiklis su vamzdeliu
· Medinės replės
· Mohr žnyplės 50 mm
· Universalios trijų šakų replės su spaustuku
· Metalinė marlė
· Trikojo laikiklis
· Mėgintuvėlio šepetys
· Dviguba mentelė
· Grafikuotas cilindras
· Felingas
· Stiklinė
· Piltuvėlis
Skaitmeniniai moduliai (matuokliai)
XXVIII. Įtampos matuoklis 15 vnt.
1. | Reikalavimai įtapos matuokliui (galima paklaida 5%) | Turi būti užtikrina galimybė sujungti su kitais moduliais, tokiu būdu užtikrinant galimybę matuoti visų sujungtų modulių aplinkos parametrus. Modulis turi būti gamykliškai sukalibruotas.
|  | Diapazonas ir veikimo režimai |  |  |  | +-20 V
|  | ADC rezoliucija |  |  |  | 15 bit
|  | Rezoliucija |  |  |  | 0.01 V
|  | maksimalus mėginio dažnis |  |  |  | 100.000
XXIVX. Barometras 1 vnt.
1. | Reikalavimai įtapos barometrui (galima paklaida 5%) | Turi būti užtikrinta galimybė grandine susijungti su kitais moduliais, tokiu būdu užtikrinant galimybę matuoti visų sujungtų modulių aplinkos parametrus. Modulis turi būti gamykliškai sukalibruotas.
|  | Diapazonas ir veikimo režimai |  |  |  | ADC rezoliucija | Rezoliucija | Bandymai per sekunde
|  | 30 – 110 kPa |  |  |  | 15 bit | 0.1 kPa | 100
|  | 0.29 – 1.08 atm |  |  |  |  | 0.01 atm
|  | 8.85 – 32.48 in Hg |  |  |  |  | 0.03 in Hg
|  | 225 – 825 mm Hg |  |  |  |  | 0.8 mm Hg
|  | -700 – 9165 m |  |  |  |  | 1 m
XXX. UVA matuoklis 1 vnt.
1.
2. | UVA matuoklis (galima paklaida+- 5%) | Ne prasčiau nei:
Užtikrinta galimybė grandine susijungti su kitais moduliais, tokiu būdu užtikrinant galimybę matuoti visų sujungtų modulių aplinkos parametrus. Modulis gamykliškai sukalibruotas.
|  | Diapazonas ir veikimo režimai |  |  |  | 0 – 65.000 mW/kv.m
|  | ADC rezoliucija |  |  |  | 15 bit
|  | Rezoliucija |  |  |  | 5 nW/kv.m
|  | maksimalus mėginio dažnis |  |  |  | 100
Varžos matuoklis 15 vnt.
1. | Gamintojas ir modelis | Nurodyti
2. | Varžos matuoklis (galima paklaida+- 5%) | Ne prasčiau nei:
Užtikrinta galimybė grandine susijungti su kitais moduliais, tokiu būdu užtikrinant galimybę matuoti visų sujungtų modulių aplinkos parametrus. Modulis gamykliškai sukalibruotas.
|  | Diapazonas ir veikimo režimai |  |  |  | 0 – 200 kΩ
|  | ADC rezoliucija |  |  |  | 15 bit
|  | Rezoliucija |  |  |  | (0 -10 KΩ) 0.001 KΩ
(10 -60 KΩ) 0.01 KΩ
(60 -200 KΩ) 0.1 KΩ
|  | maksimalus mėginio dažnis |  |  |  | 100
Elektrostatinio krūvio matuoklis 5 vnt.
1. | Gamintojas ir modelis | Nurodyti
2. | Elektrostatinio krūvio matuoklis (galima paklaida+- 5%) | Ne prasčiau nei:
Užtikrinta galimybė grandine susijungti su kitais moduliais, tokiu būdu užtikrinant galimybę matuoti visų sujungtų modulių aplinkos parametrus. Modulis gamykliškai sukalibruotas.
|  | Diapazonas ir veikimo režimai |  |  |  | ADC rezoliucija | Rezoliucija | Bandymai per sekunde
|  | +-5.000 nC |  |  |  | 16 bit | 1 pC | 100
|  | +-20.000 nC |  |  |  |  | 10 pC
|  | +-100.000 nC |  |  |  |  | 100 pC
|  | +-500.0 mV |  |  |  |  | 0.1 mV
|  | +-2000 mV |  |  |  |  | 1 mV
|  | +-10.000 mV |  |  |  |  | 1 mV
Magnetinio lauko matuoklis 5 vnt.
1. | Gamintojas ir modelis | Nurodyti
2. | Magnetinio lauko matuoklis (galima paklaida+- 5%) | Ne prasčiau nei:
Užtikrinta galimybė grandine susijungti su kitais moduliais, tokiu būdu užtikrinant galimybę matuoti visų sujungtų modulių aplinkos parametrus. Modulis gamykliškai sukalibruotas.
|  | Diapazonas ir veikimo režimai |  |  |  | +-10 mT
|  | ADC rezoliucija |  |  |  | 16 bit
|  | Tikslumas |  |  |  | +/- 4 %
|  | Rezoliucija |  |  |  | 0.001 mT
|  | maksimalus mėginio dažnis |  |  |  | 3000
Atstumo greičio ir pagreičio matuoklis 5 vnt.
1. | Gamintojas ir modelis | Nurodyti
2. | Atstumo greičio ir pagreičio matuoklis (galima paklaida+- 5%) | Ne prasčiau nei:
Užtikrinta galimybė grandine susijungti su kitais moduliais, tokiu būdu užtikrinant galimybę matuoti visų sujungtų modulių aplinkos parametrus. Modulis gamykliškai sukalibruotas.
|  | Diapazonas ir veikimo režimai |  |  |  | +-80 m/kv.s (X,Y,Z)
|  | ADC rezoliucija |  |  |  | 12 bit
|  | Rezoliucija |  |  |  | 0.15 m/kv.s
|  | maksimalus mėginio dažnis |  |  |  | 3000
Jėgos matuoklis 2 vnt.
1. | Gamintojas ir modelis | Nurodyti
2. | Jėgos matuoklis (galima paklaida+- 5%) | Ne prasčiau nei:
Užtikrinta galimybė grandine susijungti su kitais moduliais, tokiu būdu užtikrinant galimybę matuoti visų sujungtų modulių aplinkos parametrus. Modulis gamykliškai sukalibruotas.
[6 empty] | 10 N diapazonas | 50 N diapazonas
|  | Diapazonas ir veikimo režimai |  |  |  | +- 10 N | +- 50N
|  | ADC rezoliucija |  |  |  | 16 bit
|  | Tikslumas |  |  |  | +/-2%
|  | Rezoliucija |  |  |  | 0.02 N
|  | maksimalus mėginio dažnis |  |  |  | 3000 | 3000
Šviesos matuoklis 15 vnt.
1. | Gamintojas ir modelis | Nurodyti
2. | Šviesos matuoklis (galima paklaida+- 5%) | Ne prasčiau nei:
Užtikrinta galimybė grandine susijungti su kitais moduliais, tokiu būdu užtikrinant galimybę matuoti visų sujungtų modulių aplinkos parametrus. Modulis gamykliškai sukalibruotas.
|  | Diapazonas ir veikimo režimai |  |  |  | ADC rezoliucija | Rezoliucija | maksimalus mėginio dažnis
|  | 0-1.000 |  |  |  | 16 bit | 1 lx | 3000
|  | 0-6.000 |  |  |  |  | 1 lx
|  | 0-150.000 |  |  |  |  | 6 lx
Temperatūros matuoklis 15 vnt.
1. | Gamintojas ir modelis | Nurodyti
2. | Temperatūros matuoklis (galima paklaida+- 5%) | Ne prasčiau nei:
Užtikrinta galimybė grandine susijungti su kitais moduliais, tokiu būdu užtikrinant galimybę matuoti visų sujungtų modulių aplinkos parametrus. Modulis gamykliškai sukalibruotas.
|  | Diapazonas (Celsijus) |  |  |  | -40 - + 140 °C
|  | Diapazonas(Farenheito) |  |  |  | -40 - +284 °F
|  | Rezoliucija |  |  |  | 12 bits
|  | Tikslumas (Celsijus) |  |  |  | +-1 °C
|  | Tikslumas (Farenheito) |  |  |  | +-2 °F
|  | Rezoliucija (Celsijus) |  |  |  | 0.1 °C
|  | Rezoliucija (Farenheito) |  |  |  | 0.2 °F
|  | Maksimalus mėginio dažnis |  |  |  | 100 mėginių per sec.
Srovės matuoklis 15 vnt.
| Srovės matuoklis (galima paklaida+- 5%) | Ne prasčiau nei:
Užtikrinta galimybė grandine susijungti su kitais moduliais, tokiu būdu užtikrinant galimybę matuoti visų sujungtų modulių aplinkos parametrus. Modulis gamykliškai sukalibruotas.
|  | Diapazonas ir veikimo režimai |  |  |  | +-250 mA
|  | ADC rezoliucija |  |  |  | 15 bit
|  | Tikslumas |  |  |  | 1%
|  | Rezoliucija |  |  |  | 1 mA
|  | Maksimalus mėginio dažnis (mėginys/s) |  |  |  | 3000
CO2 modulis 5 vnt.
1. | Gamintojas ir modelis | Nurodyti
2. | CO2 modulis (galima paklaida+- 5%) | Ne prasčiau nei:
Užtikrinta galimybė grandine susijungti su kitais moduliais, tokiu būdu užtikrinant galimybę matuoti visų sujungtų modulių aplinkos parametrus. Modulis gamykliškai sukalibruotas.
|  | Diapazonas ir veikimo režimai |  |  |  | 350-50,000 ppm
|  | ADC rezoliucija |  |  |  | 14 bit
|  | Rezoliucija |  |  |  | 1 ppm
|  | Bandymai per sekunde |  |  |  | 100
Plaučių tūrio modulis 5 vnt.
1. | Gamintojas ir modelis | Nurodyti
2. | Plaučių tūrio modulis (5 vnt.) (galima paklaida+- 5%) | Ne prasčiau nei:
Užtikrinta galimybė grandine susijungti su kitais moduliais, tokiu būdu užtikrinant galimybę matuoti visų sujungtų modulių aplinkos parametrus. Modulis gamykliškai sukalibruotas.
|  | Diapazonas ir veikimo režimai |  |  |  | +-10 L/s
|  | ADC rezoliucija |  |  |  | 15 bit
|  | Rezoliucija |  |  |  | 0.2 L/s
|  | Bandymai per sekunde |  |  |  | 100
Širdies ritmo modulis 5 vnt.
1. | Gamintojas ir modelis | Nurodyti
2. | Širdies ritmo modulis (galima paklaida+- 5%) | Ne prasčiau nei:
Užtikrinta galimybė grandine susijungti su kitais moduliais, tokiu būdu užtikrinant galimybę matuoti visų sujungtų modulių aplinkos parametrus. Modulis gamykliškai sukalibruotas.
[6 empty] | Dūžiai per minutę | Bangų funcija
|  | Diapazonas ir veikimo režimai |  |  |  |  | 0 – 1023 analoginių verčių
0 – 240
|  | ADC rezoliucija |  |  |  | 12 bit
|  | Tikslumas |  |  |  |  | 1
|  | Rezoliucija |  |  |  | 1 | 1
|  | Bandymai per sekunde |  |  |  | 100 | 100
PH modulis 5 vnt
1. | Gamintojas ir modelis | Nurodyti
2. | PH modulis (galima paklaida+- 5%) | Ne prasčiau nei:
Užtikrinta galimybė grandine susijungti su kitais moduliais, tokiu būdu užtikrinant galimybę matuoti visų sujungtų modulių aplinkos parametrus. Modulis gamykliškai sukalibruotas.
|  | Diapazonas ir veikimo režimai |  |  |  | 0 – 14 pH
|  | ADC rezoliucija |  |  |  | 15 bit
|  | Rezoliucija |  |  |  | 0.01 pH
|  | Bandymai per sekundę |  |  |  | 100
Kvėpavimo matuoklis 5 vnt.
1. | Gamintojas ir modelis | Nurodyti
2. | Kvėpavimo matuoklis (galima paklaida+- 5%) | Ne prasčiau nei:
Užtikrinta galimybė grandine susijungti su kitais moduliais, tokiu būdu užtikrinant galimybę matuoti visų sujungtų modulių aplinkos parametrus. Modulis gamykliškai sukalibruotas.
|  | Diapazonas ir veikimo režimai |  |  |  | 0 – 20.000
|  | ADC rezoliucija |  |  |  | 15 bit
|  | Rezoliucija |  |  |  | 1
|  | Bandymai per sekundę |  |  |  | 100
Šviesos matuoklis 5 vnt.
1. | Gamintojas ir modelis | Nurodyti
2. | Šviesos matuoklis (galima paklaida+- 5%) | Ne prasčiau nei:
Užtikrinta galimybė grandine susijungti su kitais moduliais, tokiu būdu užtikrinant galimybę matuoti visų sujungtų modulių aplinkos parametrus. Modulis gamykliškai sukalibruotas.
|  | Diapazonas ir veikimo režimai (lx) |  |  |  | ADC rezoliucija |  | Bandymai per sekundę
Rezoliucija
|  | 0 – 1,000 |  |  |  |  | 1 lx
[6 empty] | 16 bit | 1 lx | 3000
|  | 0 – 6.000 |  |  |  |  | 6 lx
0 – 150.000
Kraujospūdžio matuoklis 5 vnt.
1. | Gamintojas ir modelis | Nurodyti
2. | Kraujospūdžio matuoklis (galima paklaida+- 5%) | Ne prasčiau nei:
Užtikrinta galimybė grandine susijungti su kitais moduliais, tokiu būdu užtikrinant galimybę matuoti visų sujungtų modulių aplinkos parametrus. Modulis gamykliškai sukalibruotas.
[6 empty] | Mm Hg | Arb | Mm Hg + Arb
|  | Diapazonas ir veikimo režimai |  |  |  | 0 iki 380 | 0 iki 820 | 0 iki 380
|  | ADC rezoliucija |  |  |  | 13 bit
|  | Rezoliucija |  |  |  | 0.12 | 0.1 | 0.02 mm Hg
|  | Bandymai per sekunde |  |  |  | 100
Nitratų matuoklis 5 vnt.
1. | Gamintojas ir modelis | Nurodyti
2. | Nitratų matuoklis (galima paklaida+- 5%) | Ne prasčiau nei:
Užtikrinta galimybė grandine susijungti su kitais moduliais, tokiu būdu užtikrinant galimybę matuoti visų sujungtų modulių aplinkos parametrus. Modulis gamykliškai sukalibruotas.
[6 empty] | Mg/L | ppm
|  | Diapazonas ir veikimo režimai |  |  |  | 0.1 iki 14,000 | 0.1 iki 14,000
|  | ADC rezoliucija |  |  |  | 15 bit
|  | Rezoliucija |  |  |  | 0.1 prie 0.1 iki 1,000 mg/L | 0.1 prie 0.1 iki 1,000 ppm
[6 empty] | 98 prie 1,000 iki 14,000 mg/L | 98 prie 1,000 iki 14,000 ppm
|  | Bandymai per sekunde |  |  |  | 100
Dirvožemio drėgnumo matuoklis 5 vnt.
1. | Aprašymas | Užtikrinta galimybė grandine susijungti su kitais moduliais, tokiu būdu užtikrinant galimybę matuoti visų sujungtų modulių aplinkos parametrus. Modulis gamykliškai sukalibruotas.
| Dirvožemio drėgnumo matuoklis (galima paklaida+- 5%) | Ne prasčiau nei:
|  |  | cbar | kPa | % drėgmės
|  | Diapazonas ir veikimo režimai | -20 iki 50 cbar | -20 iki 50 kPa | 0 -100%
|  | ADC rezoliucija | 15 bit
|  | Rezoliucija | 0.01 cbar | 0.01 kPa | 5%
|  | Bandymai per sekunde | 100
Skaitmeniniai moduliai
Skaitmeniniai moduliai yra skaitmeniniai matuokliai skirti matuoti fizikinius, biologinius ir cheminius parametrus tuos duomenis skaitmenizuojant ir grafiškai atvaizduojant kompiuteryje. Sujungimo galimybės pavyzdys: baterijos modulį sujungus su skaitmeniniu duomenų vaizduokliu, dirvožemio drėgnumo matuokliu ir temperatūros matuokliu mokytoja su vaikais gali atlikti tyrimą ir paskaičiuoti dirvožemio drėgnumą esant atitinkamai temperatūrai. Vėliau tuos duomenis naudoti skaičiuojant ir sprendžiant laboratorines užduotis.
Skaitmeninis, grafinis, spalvotas duomenų vaizduoklis 5 vnt.
1 | Skaitmeninis, grafinis, spalvotas duomenų vaizduoklis
Ne prasčiau nei:
Galimybė prijungti 5 modulius ir realiu laiku rinkti duomenis. Ekranas spalvotas, grafinis. Vaizduoklis automatiškai atpažįsta daviklius. Galimybė matyti visus duomenis vienu metu. Galimybė vaizduoklį pakrauti ir integruotas automatinis išsijungimas.
Baterijos modulis 15 vnt.
2. | Baterijos modulis | Ne prasčiau nei:
Moduliui užtikrinta galybė grandine susijungti su kitais moduliais, tokiu būdu užtikrinant galimybę matuoti visų sujungtų modulių aplinkos parametrus.
· Talpa 2300 mAh,
· maksimalios išėjimo srovės - 0.5 A
· išėjimo srovės apsauga 0.5 A,
· modulio išėjimo įtampa 4.7-5 V
· modulio įėjimo įkrovimo įtampa 4.5 - 6 V
· modulio įėjimo srovės ~ 500 mA
USB modulis 15 vnt.
2. | USB modulis | Ne prasčiau nei:
Moduliui užtikrinta galybė grandine susijungti su kitais moduliais, tokiu būdu užtikrinant galimybę matuoti visų sujungtų modulių aplinkos parametrus.
Galimybė prijungti prie PC, Mac, XO, or Linux sistemų.
IR komunikacijos modelis 15 vnt.
2. | IR komunikacijos modelis | Ne prasčiau nei:
Moduliui užtikrinta galybė grandine susijungti su kitais moduliais, tokiu būdu užtikrinant galimybę matuoti visų sujungtų modulių aplinkos parametrus.
· IR dažnis 433MHz.
· Bidinis dažnis 1 Mbps.
· Maksimalus atstumas naudojant atviroje erdvėje ne mažesnis nei 9-12 m.
WIFI komunikacijos modulis 5 vnt .
2. | WIFI komunikacijos modulis | Ne prasčiau nei:
Moduliui užtikrinta galybė grandine susijungti su kitais moduliais tokiu būdu užtikrinant galimybę matuoti visų sujungtų modulių aplinkos parametrus. Galimybė naudoti, kaip prieigos tašką klasėje.