## Sheet1
Techninė specifikacija
Eil. nr. | Parametrai | Reikalaujamo parametro reikšmė | Tiekėjo siūlomos prekės parametrų reikšmės (Failo, dokumentao pavadinimas ir puslapio Nr., pažymintis vietą, kurioje yra siūlomus techninius parametrus patvirtinantys dokumentai, siūlomos prekės katalogo numeris)
1 | Siūlomos prekės pavadinimas (modelis, konkreti modifikacija), gamintojas, kilmės šalis | Turi būti nurodyta: siūlomas modelis, gamintojas, kilmės šalis ir katalogo numeris
2 | Paskirtis | Skirta skystų mėginių maišymui ir purtymui laboratorijose
3 | Platforma, priedai | Purtyklė turi būti be platformos ir be papildomų priedų
4 | Purtymo judesių tipai | Ne mažiau kaip 3 skirtingi maišymo / purtymo režimai (orbitalinis, grįžtamasis (pirmyn–atgal) ir vibruojantis)
5 | Greičio reguliavimo diapazonas | Ne mažiau kaip 20 ir ne daugiau kaip 250 RPM
6 | Laikmačio nustatymas | Skaitmeninis
7 | Laikmačio diapazonas | Ne mažiau kaip nuo 1 min. iki 96 val. ir galimybė pasirinkti nepertraukiamai
8 | Laikmačio garsinis signalas | Būtinas (garsinis pranešimas pasibaigus nustatytam laikui)
9 | Skaitmeninis greičio nustatymas | Būtinas
10 | Maksimalus nepertraukiamo veikimo laikas | Ne mažiau kaip 168 val.
11 | Purtyklės orbita | 20 mm (±5 %)
12 | Ekranas | LCD tipas; ekrane turi būti atvaizduojama: veikimo laikas, greitis, režimas
13 | Apkrova | Maksimali apkrova – bent 7 kg
14 | Darbinė temperatūra | Purtyklė turi būti tinkama naudoti uždarose patalpose, esant aplinkos temperatūrai nuo +4 °C iki +40 °C