## Table 1
DARBŲ KIEKIŲ ŽINIARAŠTIS
Eil.Nr. | Darbų ir išlaidų aprašymas | Mato vnt. | Kiekis | Likęs kiekis
1. | VANDENTIEKIO SISTEMA ( buitinio)
2. | KITI DARBAI
2.1 | Vamzdžių sistemos išbandymas | kompl | 1 | 1
2.2 | Vamzdžių sistemos praplovimas ir dezinfekavimas | kompl | 1 | 1
2.3 | Esamų vandentiekio tinklų d150 tikslinimas gylio klojimo metu | vnt | 1 | 1
2.4 | Prisijungimas prie esamo vandentiekio pagal projektą | kompl | 1 | 1
3. | Vandens kalonėlės pajungimas
3.1 | Balnas prisijungimui prie esamo vandentiekio d 150mm, įskaitant montavimą | kompl | 2 | 2
3.2 | Šalto vandens įvadinio apskaitos mazgo montavimas šulinyje | vnt | 2 | 2
VIDAUS VANDENTIEKIS
4. | VANDENTIEKIS (V1)
4.1 | KITI DARBAI
4.2 | Sistemos hidraulinis išbandymas | sist. | 1 | 1
4.3 | Sistemos sterilizavimas | sist. | 1 | 1
5. | KARŠTO VANDENTIEKIO VAMZDYNAI IR ARMATŪRA
5.1 | Vandens pašildytuvas horizontalus, įskaitant montavimą | kompl | 2 | 2
5.2 | Vandens pašildytuvo visa prijungimo armatūra, įskaitant montavimą | kompl | 2 | 2
5.3 | Maišytuvas dušui, įskaitant montavimą | kompl | 1 | 1
5.4 | Dušelis ŽN, įskaitant montavimą | kompl | 2 | 2
5.5 | KITI DARBA
5.6 | Sistemos hidraulinis išbandymas | sist. | 1 | 1
5.7 | Sistemos sterilizavimas | sist. | 1 | 1
6. | VAM ( Vandens apskaitos mazgas)
6.1 | Šalto vandens skaitiklis d20, klasėB | kompl | 1 | 1
6.2 | Rutulinis ventilis d25 | vnt | 2 | 2
6.3 | Skersmens sumažėjimas d25x20 | vnt | 1 | 1
6.4 | Skersmens padidėjimas d20x25 | vnt | 1 | 1
6.5 | Vandens išleidimo čiaupas d15 | vnt | 1 | 1
6.6 | Plieninis cinkuotas vamzdis | vnt | 1 | 1
6.7 | trišakis d20x15x20mm | vnt | 1 | 1
6.8 | alkūnė d25 | vnt | 1 | 1
6.9 | PE jungtis sujungimui su plienu 32x25 | vnt | 1 | 1
6.10 | Šalto vandens įvadinio apskaitos mazgo montavimas | kompl | 1 | 1
6.11 | Vandentiekio į paviljonus paskirsyumo kolektoriaus įrengimas su uždaromają armatūra (medžiagos ir montavimas) | kompl |  | 1
6.12 | Priešgaisrinis hidrantas, įskaitant montavimą | kompl |  | 1

## Table 2
DARBŲ KIEKIŲ ŽINIARAŠTIS
Eil.Nr. | Darbų ir išlaidų aprašymas | Mato vnt. | Kiekis | Likęs kiekis
BUITINĖ NUOTEKYNĖ (F1)
Vidaus
1 | Trapas d110mm su kvapo užsklanda (sifonu), įskaitant montavimą | vnt | 6 | 6
2 | Unitazai pakabinami, tvirtinimo varžtai, klavišas 2-jų nuleidimų, taupymo mechanizmas, dangtis tos pačios firmos , kaip ir klozetas , tvirtinimo tarpinė (derinti su užsakovu) | kompl | 7 | 7
3 | Išpuodis su bakeliu , nuleidimo čiaupu ŽN | kompl | 1 | 1
4 | Praustuvas su sifonu , maišytuvu | kompl | 7 | 7
5 | Praustuvas su sifonu , maišytuvu ŽN | kompl | 1 | 1
6 | Plautuvė su sifonu , maišytuvu | kompl | 1 | 1
7 | Pisuaras su sifonu , nuleidimo čiaupu | kompl | 2 | 2
8 | Pisuaras su sifonu , nuleidimo čiaupu ŽN | kompl | 1 | 1
9 | Išvadų hermenticija kertant pamatą d110mm vmzdžiui | kompl | 3 | 3
KITI DARBAI
1 | Sistemos praplovimas | kompl | 1 | 1
2 | Hidraulinis bandymas | kompl | 1 | 1
3 | Prietaisu pajungimas | vnt | 23 | 23

## Table 3
DARBŲ KIEKIŲ ŽINIARAŠTIS
Eil.Nr. | Darbų ir išlaidų aprašymas | Mato vnt. | Kiekis | Likęs kiekis
1 | Apsauginės signalizacijos centralė 16 zonų | vnt | 1 | 1
2 | GSM modemas | vnt | 1 | 1
3 | Valdymo pultelis | vnt | 1 | 1
4 | Judesio infraraudonųjų spindulių jutiklis | vnt | 5 | 5
5 | Stiklo dūžio jutiklis | vnt | 2 | 2
6 | Magnetinis kontaktas | vnt | 7 | 7
7 | Vidinė sirena su blykste | vnt | 1 | 1
8 | Lauko sirena su blykste | vnt | 1 | 1
9 | Aliarmo blykstė | vnt | 1 | 1
10 | Akumuliatorius 12V, 7Ah | vnt | 2 | 2
11 | Maitinimo šaltinis 12V | vnt | 1 | 1
12 | Metalinė dėžė įrangai su transformatorium | vnt | 1 | 1
13 | Optinis dūmų detektorius | vnt | 5 | 5
14 | Ranka valdomas pavojaus signalizavimo prietaisas | vnt | 5 | 5
15 | Relinis modulis | vnt | 2 | 2
16 | Montavimo darbai: Visi darbai, kurie reikalingi instaliuoti, markiruoti, programuoti, derinti ir testuoti šiame projekte numatytas medžiagas ir sistemas pagal instaliuojamų medžiagų ir įrenginių gamintojų reikalavimus, šio projekto reikalavimus. | kompl | 1 | 1

## Table 4
DARBŲ KIEKIŲ ŽINIARAŠTIS Archtektūrinė dalis
Eil.Nr. | Darbų ir išlaidų aprašymas | Mato vnt. | Kiekis | Likęs kiekis
1. | Grindų įrengimas
1.1 | Batų valymo grotelės prie įėjimo į pastatą durų 1,0x0,5 m, įskaitant montavimą | kompl | 5 | 5
2. | Fasadų įrengimas
2.1 | Laminuoto stiklo stogelis ant nerudijančio plieno atramų, įskaitant montavimą, 1,20 m gylio, ilgis:
2.1.1 | 1350 mm | kompl | 1 | 1
2.1.2 | 1600 mm | kompl | 3 | 3
2.1.3 | 2900 mm | kompl | 1 | 1
2.2 | Ventiliacinės grotelės pastogei (30xh50 cm), įskaitant montavimą | kompl | 2 | 2
2.3 | Stendas - turgavietės planas, kabinamas ant pastato fasado (~1,50x4,0 m), su taktiliniu paviršiumi, apšvietimu (su elektros pajungimu), įskaitant montavimą | kompl | 1 | 1
2.4 | Turinis iš apačios pašviestas turgavietės pavadinimo užrašas, h~20 cm (su elektros pajungimu apšvietimui), įskaitant montavimą | kompl | 1 | 1
2.5 | Tūrinis apšviestas darbo laiko užrašas, raidės ir skaičiai h~7 cm, 7 taškiukai dienoms žymėti (su elektros pajungimu apšvietimui), įskaitant montavimą | kompl | 1 | 1
2.6 | Apsauginės žaliuzi su montavimo darbais | vnt | 12 | 12
3. | Langai ir durys
3.1 | Išorinės skardinės palangės iš cinkuotos plastifikuotos spalvotos skardos, spalva – pagal fasado spalvinius sprendinius , įskaitant montavimą | m | 4.9 | 4.9
3.2 | Įspėjamųjų lipdukų įrengimas ant stiklinės vitrinos | kompl | 1 | 1
3.3 | Matinė plėvelė, klijuojama ant sanitarinių patalpų langų, įskaitant montavimą | m2 | 1.7 | 1.7
3.4 | Vėliavos laikiklio įrengimas ant apšiltinto fasado | kompl | 1 | 1
3.5 | Vidaus durys, komplekte su staktomis, spynomis, vyriais, apvadais, įskaitant montavimą | vnt | 5 | 5
4. | Pastogės šiltinimas
4.1 | Stacionarių metalinių kopėčių į pastogę įrengimas prie liuko, spalva RAL 7015 | kompl | 1 | 1
5. | Stogo įrengimas
5.1 | Skardinis lietaus latlovis,Ø100 mm, spalva artima RAL 7015, įskaitant montavimą | m | 48.5 | 10
5.2 | Skardinis lietvamzdis, Ø75 mm, spalva artima RAL 7015, įskaitant montavimą | m | 13 | 13
5.3 | Pastogės pakalimas profiliuota, perforuota skarda RAL 7015 | m2 |  | 27
5.4 | Elektriniai šildymo kabeliai lietaus nuvedimo sistemai , įskaitant montavimą | kompl | 1 | 1
6. | Vidaus įrengimo ir apdailos darbai
| 3 praustuvių lieto akmens gaminys, kabinamas ant sienos, įskaitant montavimą | kompl | 2 | 2
6.1 | Kabinami unitazai su rėmais (įrengiama sienutėje), įskaitant montavimą | kompl | 7 | 7
6.2 | Higieninis dušelis su temperatūros reguliavimu, įskaitant montavimą | kompl | 1 | 1
6.3 | ŽN pritaikyto WC speciali įranga:
6.4 | Pastatomas unitazas skirtas neįgaliesiems , įskaitant montavimą | kompl | 1 | 1
6.5 | Ant sienos kabinamas pisuaras skirtas neįgaliesiems, įskaitant montavimą | kompl | 1 | 1
6.6 | Kabinamas praustuvas skirtas neįgaliesiems , įskaitant montavimą | kompl | 1 | 1
6.7 | Higieninis dušelis skirtas neįgaliesiems, su 1,50 m žarna , įskaitant montavimą | kompl | 1 | 1
6.8 | Į viršų atlenkiamas ranktūris, L=800 mm, Ø32 mm, h=250 mm, įskaitant montavimą | kompl | 1 | 1
6.9 | Stacionarus ranktūris, tvirtiniamas prie sienos, įskaitant montavimą | kompl | 6 | 6
6.10 | Kabliukai rūbams, įskaitant montavimą | kompl | 3 | 3
6.11 | Pagalbos mygtuko įrengimas | kompl | 1 | 1
6.12 | Veidrodis su įrengimo kampu mechnizmu , įskaitant montavimą | kompl | 1 | 1
6.13 | Trapų įrengimas | vnt | 4 | 4
6.14 | Akmens masės grindų plytelių 120x40 cm dangos įrengimas | m2 | 67.5 | 7.5
6.15 | Grindjuostės iš akmens masės plytelių įrengimas Sienų apdailos įrengimas – keraminės plytelės | m | 29 | 10
6.16 | Sienų ir pertvarų glaistymas | m2 | 76 | 76
6.17 | Patalpų sienų dažymas akriliniais plaunamais dažais atspariais trinčiai | m2 | 76 | 76
6.18 | Lubų dažymas akriliniais lubų dažais (baltais) | m2 | 28 | 28
6.19 | Lubų dažymas akriliniais lubų dažais, skirtais drėgnoms patalpoms (baltai) | m2 | 39 | 39
6.20 | Stiklinė dušo pertvara, H~2,0 m, įskaitant montavimą | m2 | 2.7 | 2.7
6.21 | Kabliukai rūbams prie dušo, įskaitant montavimą | vnt | 3 | 3
6.22 | WC pertvara su rakinamomis durimis (su indikatoriais), pritraukimo mechanizmais, daiktų pakabinimo kabliukais, įskaitant montavimą:
6.23 | Pertvara: | m | 13 | 13
6.24 | Durys: | kompl | 6 | 6
6.25 | WC pertvara tarp pisuarų, įskaitant montavimą | kompl | 2 | 2
6.26 | Veidrodis kabinamas ant sienos (dydis 3,0x1,00 m), įskaitant montavimą | kompl | 2 | 2
6.27 | Tualetinio popieriaus laikikliai, įskaitant montavimą | kompl | 8 | 8
6.28 | Popierinių rankšluosčių dalytuvas, įskaitant montavimą | kompl | 4 | 4
6.29 | Šiukšliadėžė WC patalpoms, įskaitant montavimą | kompl | 10 | 10
6.30 | Muilo dozatorius, įskaitant montavimą | kompl | 8 | 8

## Table 5-6
DARBŲ KIEKIŲ ŽINIARAŠTIS Šildymas vedinimas
Eil.Nr. | Darbų ir išlaidų aprašymas | Mato vnt. | Kiekis | Likęs kiekis
ŠILDYMAS ŠS-1, ŠS-2 sistemos (šilumos siurbliai „ORAS-ORAS“, SPLIT tipo)
1.
1.1 | Išorinis blokas, kurio korpusas pagamintas iš atmosferos poveikiui atsparaus galvanizuoto plieno, su apsauginėmis grotelėmis; dirba esant -25ºC...+24ºC aplinkos oro temperatūrai; inverterinis reguliavimas, su hermetišku rotaciniu kompresoriumi, ašiniu ventiliatoriumi; su šaltnešiu R410A; montuojamas išorėje, kronšteinų pagalba tvirtinamas prie išorinės sienos QŠILD.=1,0~3,20~6,30 kW, Nel.=0,58 kW, 1~230V/50Hz | kompl | 2 | 2
1.2 | Išgarintuvo vidinis blokas – sieninis, su ventiliatoriumi, išimamu ir valomu filtru; komplektuojamas su nuotolinio valdymo pulteliu: QŠILD.=1,0~3,20~6,30 kW, Nel.=0,029 kW, 1~230V/50Hz | kompl | 2 | 2
1.3 | Variniai vamzdžiai (šaltnešiui R410A cirkuliuoti), padengti polietilenine izoliacija, kuri iš išorės padengta polietileno plėvele:
1.3.1 | skysčio fazei d 6,35 mm, siz=6,5 mm | m | 4 | 4
1.3.2 | dujinei fazei d 9,52 mm, siz=7 mm | m | 4 | 4
1.4 | Kondensato nuvedimo siurbliukas Q=15 l/h, Nel.=19 W, 1~230V/50Hz | kompl | 2 | 2
1.5 | Valdymo kabelis 3x1,5 mm2 | m | 9 | 9
1.6 | Šildymo sistemos (šilumos siurblio Oras-Oras) užpildymas šaltnešiu R410A ir bandymas | sist | 2 | 2
2. | EL. ŠILDYMO PRIETAISAI
2.1 | Elektrinis radiatorius su elektroniniu termostatu, komplekte su tvirtinimo prie sienos detalėmis:
2.1.1 | Nel.=400 W, 1~230V/50Hz | kompl | 1 | 1
2.1.2 | Nel.=600 W, 1~230V/50Hz | kompl | 2 | 2
2.1.3 | Nel.=1400 W, 1~230V/50Hz | kompl | 2 | 2
2.1.4 | Montavimo darbai | kompl. | 1 | 1
3. | VĖDINIMAS OŠ-1 vėdinimo sistema Montavimo darbai
3.1 | Ortakio D250 izoliavimas 50 mm storio šilumine izoliacija | m2 | 4.5 | 4.5
3.2 | Izoliuoto ortakio D250 apskardinimas cinkuota skarda (virš stogo dangos) | m2 | 1 | 1
3.3 | Aerodinaminis vėdinimo sistemos bandymas, reguliavimas | sist | 1 | 1
3.4 | Vėdinimo sistemos techninio paso sudarymas | sist | 1 | 1
3.5 | Angų aplink ortakį užtaisymas | vnt | 5 | 5
Medžiagos ir įrenginiai
3.6 | Difuzorius oro ištraukimui, pagamintas iš lakštinio plieno, su tvirtinamuoju atvamzdžiu:
3.6.1 | D100 (L=20 m3/h) | vnt | 1 | 1
3.6.2 | D125 (L=108 m3/h) | vnt | 7 | 7
3.7 | Žaliuzi grotelės su rėmu, su horizontaliomis V formos lamelėmis orui pratekėti, tvirtinamos su paslėptais varžtais duryse:
3.7.1 | 225x85(h), pralaidos plotas Aeff =0,005 m2 | kompl | 1 | 1
3.7.2 | 525x225(h), pralaidos plotas Aeff =0,054 m2 | kompl | 2 | 2
3.8 | Stogelis ortakiui D250 su apsauginiu tinkleliu | vnt | 1 | 1
3.9 | 50 mm storio šilumos izoliacija su aliuminio folijos sluoksniu ortakiui D250 ir jo fasoninėms detalėms izoliuoti | m2 | 4.5 | 4.5
3.10 | Cinkuota skarda izoliuoto ortakio D250 apskardinimui | m2 | 1 | 1
4. | Natūralus vėdinimas
Montavimo darbai
4.1 | Vėdinimo sistemos montavimas | sist. | 3 | 1
4.2 | Ortakių D125 izoliavimas 40 mm storio šilumine izoliacija | m2 | 5 | 5
4.3 | Izoliuotų ortakiųD125 apskardinimas cinkuota skarda (virš stogo dangos) | m2 | 1.8 | 1.8
4.4 | Aerodinaminis vėdinimo sistemos bandymas, reguliavimas | sist. | 3 | 3
4.5 | Angų aplink ortakį užtaisymas | vnt | 4 | 4
5. | Medžiagos
5.1 | Reguliuojamos grotelės 150x200(h) | vnt | 2 | 2
5.2 | Reguliuojamos grotelės D125 | vnt | 2 | 2
5.3 | Deflektorius ortakiui D125 | vnt | 3 | 3
5.4 | 40 mm storio šilumos izoliacija su aliuminio folijos sluoksniu ortakiui D125 ir jo fasoninėms detalėms izoliuoti | m2 | 5 | 5
5.5 | Cinkuota skarda izoliuoto ortakio D125 apskardinimui | m2 | 1.8 | 1.8

## Table 7
DARBŲ KIEKIŲ ŽINIARAŠTIS
Eil.Nr. | Darbų ir išlaidų aprašymas | Mato vnt. | Kiekis | Likęs kiekis
1. | Elektros skydai
1.1 | Apšvietimo jėgos skydas AJS-11. Paviršinis skydas, IP44 apsaugos klasės, metalo lž korpusu, su užraktu, N ir PE gnybtais, fazinėmis šynomis kitomis montažinėmis medžiagomis. Atsarga papildomos įrangos sumontavimui - 30 proc., įskaitant montavimo darbus. Komplektacijoje su: | kompl | 1 | 1
a) | Kirtiklis 3f, 400V, 63A-1vnt.
b) | Kirtiklis 3f, 400V, 25A-1vnt.
c) | Automatinis jungiklis 3f, 400V,6kA,32A, "C"-1vnt
d) | Automatinis jungiklis 3f, 400V,6kA,10A,"C"-1vnt
e) | Automatinis jungiklis 3f, 400V,6kA,10A,"C"-1vnt
f) | Automatinis jungiklis 1f, 230V, 6kA, 16A, "C" - 8 vnt
g) | Automatinis jungiklis 1f, 230V, 6kA, 16A, "C" - 5 vnt
h) | Automatinis jungiklis 1f, 230V, 16A "C" su nuotekio rėle 30 mA-11 vnt
i) | Nepriklausomas atkabiklis -1 vnt
j) | Virš įtampių ribotuvas, B/C klasės, 400V 4p - 1 kompl.
k) | Montažinė plokštė - 1 kompl
l) | Montažinės medžiagos (tvirtinimo krošteinai, laidų loveliai, antgaliai, PE ir TE šynelės su M4 sriegiu ir kt.) - 1kompl;
2. | Šviestuvai, kita apšvietimo įranga
2.1 | Paviršinis, sieninis, galia 26w, 4000K, 2400lm. Elektrosaugos klasė I, IP65, antivandalinis atsparumas IK 10, su judėsio jutikliu. | vnt | 6 | 6
2.2 | Šviestuvas, įleidžiamas į pakabinamas lubas, korpuso lieto aliuminio, dažytas milteliniu būdu, matinis sklaidytuvas, gaminamas iš negelstančios PMMA. Šviestuvo galia 18W, šviesos srautas 1650 lm, šviesos sklaidos kampas 110˚. Spalvinė temeratūra 3000 K , CRI˃80, spalvos tolygumas MacAdam 3. Tarnavimo trukmė: L70/b10-50000 h. Diametras 255mm, aukštis 30 mm. Apsaugos laipsnis IP40, antivandalinis atsparumas IK06 | vnt | 24 | 24
2.3 | Šviestuvas skirtas montuoti į pakabinamas modulines lubas, aliuminio korpusas, matinis sklaidytuvas. Šviestuvo galia 40 W LED, spalvinė temperatūra 3000K, šviesos srautas 4000 lm, šviesos sklaidos kampas 120 ˚. Matmenys 595*595*30mm. Elektrosaugos klasė II, apsaugos laipsnis IP20. | vnt | 8 | 8
2.4 | Evakuacinio apšvietimo šviestuvas su 1 h akumuliatorine baterija. Šviestuvo galia 5 W, šviestuvo šviesos srautas 475 lm. Apsaugos laipsnis IP44. | vnt | 4 | 4
2.5 | Akumuliatorinės baterijos avariniams šviestuvams užtikrinančios šviestuvo darbą dingus įtampai 60 minučių laikotarpyje | vnt | 2 | 2
2.6 | Evakuacinis šviestuvas (ženklas) su 3 h akumuliatoriumi ir LED lempa komplekte. IP54. | vnt | 2 | 2
2.7 | Jungikliai iš savaime gęstančio poliesterio, paslėptai instaliacijai vieno polio IP20 apsaugos klasės, su korpusu 10A, ̃230V. Komplekte su dėžute, rėmeliu ir dangteliu | vnt | 2 | 2
2.8 | Jungikliai iš savaime gęstančio poliesterio, paslėptai instaliacijai vieno polio IP44 apsaugos klasės, su korpusu 10A, ̃230V. Komplekte su dėžute, rėmeliu ir dangteliu | vnt | 2 | 2
2.9 | Jungikliai iš savaime gėstančio poliesterio, atvirai instaliacijai dviejų polių IP20 apsaugos klasės, su korpusu 10A, ̃230V. Komplekte su dėžute, rėmeliu ir dangteliu | vnt | 2 | 2
2.10 | ON-OFF būvio jutiklis įleidžiamas lubose | vnt | 3 | 3
2.11 | Mikrobanginis būvio jutiklis įleidžiamas lubose | vnt | 3 | 3
2.12 | Kištukinis lizdas iš savaime gęstančio poliesterio, su įžeminimo kontaktu IP20 apsaugos klasės 16A, ̃230V. Komplekte su montažine dėžute ir rėmeliu. | vnt | 18 | 18
2.13 | Kištukinis lizdas iš savaime gęstančio poliesterio, su įžeminimo kontaktu IP44 apsaugos klasės 16A, ̃230V. Komplekte su montažine dėžute ir rėmeliu. | vnt | 6 | 6
2.14 | Kištukinis lizdas iš savaime gęstančio poliesterio, su įžeminimo kontaktu IP20 apsaugos klasės 16A, ̃230V. Komplekte su montažine dėžute ir rėmeliu. Modulinis | vnt | 9 | 9
2.15 | Kištukinis lizdas iš savaime gęstančio poliesterio, su įžeminimo kontaktu IP44 apsaugos klasės 16A, ̃400V. Komplekte su montažine dėžute ir rėmeliu. Technologinės įrangos pajungimui | vnt | 6 | 6
2.16 | Foto rėlė 230V, 50Hz, 1F;10A | vnt | 1 | 1
2.17 | Kontaktorius 3polis 25A 400V 1NA ritė 230V AC | vnt | 1 | 1
2.18 | "D" kl. Viršįtampių ribotuvai | vnt | 3 | 3
2.19 | Montažinės medžiagos | kompl. | 1 | 1
2.20 | Montavimo darbai | kompl. | 1 | 1
3. | ŽAIBOSAUGOS IR ĮŽEMINIMO SPRENDINIAI
3.1 | Variuotas įžeminimo strypas 17,2mm | vnt | 14 | 14
3.2 | Sujungimo mova 17,2mm | vnt | 10 | 10
3.3 | Plieninis antgalis 17,2mm | vnt | 4 | 4
3.4 | Įkalimo galvutė 17,2mm | vnt | 1 | 1
3.5 | Antikorozinė pasta | kg | 2 | 2
3.6 | Cinkuota juosta 25*4mm | m | 10 | 10
3.7 | Variuota juosta 40*4mm | m | 45 | 45
3.8 | Al viela d=8mm | m | 15 | 15
3.9 | Jungtinis kryžminė | vnt | 4 | 4
3.10 | Laikiklis vielai sieninis | vnt | 30 | 30
3.11 | Laikiklis vielai stoginis | vnt | 20 | 20
3.12 | Jungtis vielai | vnt | 2 | 2
3.13 | Aktyvus žaibolaidis (gaudyklė) suveikimo laikas ∆T≥30µs | vnt | 1 | 1
3.14 | Nerūdijančio plieno stiebas 4,7m | vnt | 1 | 1
3.15 | Jungtis su stiebu | vnt | 1 | 1
3.16 | Stiebo laikiklis | vnt | 1 | 1
3.17 | Jungtis su juosta | vnt | 4 | 4
3.18 | Jungtis su parapetu | vnt | 2 | 2
3.19 | Jungtis su lataku | vnt | 2 | 2
3.20 | Jungtis su izol nuvedikliu | vnt | 2 | 2
3.21 | Kontrolinė dėžė | vnt | 5 | 5
3.22 | A2 kl. d40 vamzdis | m | 10 | 10
3.23 | Izoliuojantis nuvediklis | m | 8 | 8
3.24 | Jungtis viela - viela | vnt | 10 | 10
3.25 | Potencialų išlyginimo šynos | kompl | 2 | 2
3.26 | Montažinės medžiagos | kompl | 1 | 1
3.27 | Montavimo darbai | kompl | 1 | 1
4. | Kitos medžiagos, darbai
4.1 | Elektromobilio įkrovimo stotelė vidutinio įkrovimo, dviejų vietų su montavimo darbais | kompl |  | 1
4.2 | Varžų matavimai | kompl | 1 | 1
4.3 | Išpildomoji dokumentacija | kompl | 1 | 1

## Table 8-9
DARBŲ KIEKIŲ ŽINIARAŠTIS
SKLYPO PLANAS
Eil.Nr. | Darbų ir išlaidų aprašymas | Mato vnt. | Kiekis | Likęs kiekis
1. | PAKRANTĖS G. DALIES TVARKYMO DARBAI
1.1 | Rėminės konstrukcijos dvirčio stovai DS, metaliniai su įtvirtinimais, įskaitant montavimą | kompl. | 3 | 3
2. | TURGAVIETĖS CENTRINĖS ZONOS ĮRENGIMAS
2.1 | Segmentinės tvoros (2,0 m aukščio) aplink visą turgavietę įrengimas su pamatais gyvūnų turgavietės daliai nuo bendros rturgavietės atskirti | M | 540 | 540
2.2 | Varteliai pėstiesiems (stumdomi, ~1,5 m, rakinami), įskaitant montavimą | kompl. | 2 | 2
2.3 | Varteliai pėstiesiems (varstomi, ~1,5 m, rakinami), įskaitant montavimą | kompl. | 2 | 2
2.4 | Varteliai pėstiesiems (stumdomi, ~2,0 m, rakinami), įskaitant montavimą | kompl. | 1 | 1
2.5 | Varteliai pėstiesiems (stumdomi, ~3,0 m, rakinami), įskaitant montavimą | kompl. | 3 | 3
2.6 | Vartai automobiliams (stumdomi, ~5,5 m, rakinami), įskaitant montavimą | kompl. | 1 | 1
2.7 | Vartai automobiliams (stumdomi, ~6,0 m, rakinami), įskaitant montavimą | kompl. | 1 | 1
2.8 | Vartai automobiliams ir pėstiesiems (stumdomi, ~7,6 m, rakinami), įskaitant montavimą | kompl. | 2 | 2
2.9 | Medinės prekybos stoginės (13,10x2,40 m, 9 prekybos vietų) su lietaus nuvedimu nuo stogelio, įskaitant montavimą | kompl. | 8 | 8
2.10 | Medinės prekybos stoginės (9,25x2.40 m, 6 prekybos vietų) su lietaus nuvedimu nuo stogelio, įskaitant montavimą | kompl. | 2 | 2
2.11 | Dengtos prekybos vietos (prekybos "boksai"), medinės konstrukcijos su stogu ir HPL fasadinių plokščių sienomis iš dviejų pusių (3,0x5,0 m). | kompl. | 32 | 32
2.12 | Lauko šiukšliadėže LS1 (metalas, medis, 3 dalių), įskaitant montavimą | kompl. | 3 | 3
2.13 | Lauko šiukšliadėže LS2 (metalas, medis, 1 dalies su pelenine), įskaitant montavimą | kompl. | 2 | 2
2.14 | Suoliukas S1 (mediena metalas), įskaitant montavimą | kompl. | 7 | 7
2.15 | Gėlių vazonas GV (dažytas metalas), įskaitant montavimą | kompl. | 8 | 8
2.16 | Geriamo vandens fontanas F2 su butelio pripildymo funkcija, tinkamas vaikams ir ŽN (su vandentiekio-nuotekųtinklais ), įskaitant montavimą | kompl. | 1 | 1
3. | TURGAVIETĖS GYVŪNŲ ZONOS ĮRENGIMAS
3.1 | Visžalių krūmų gyvatvorės iki 2 m aukščio įrengimas | m | 23 | 23
3.2 | Segmentinės tvoros (2,0 m aukščio) įrengimas su pamatais gyvūnų turgavietės daliai nuo bendros rturgavietės atskirti | m | 12 | 12
3.3 | Varteliai pėstiesiems (stumdomi, ~2,0 m, rakinami), įskaitant montavimą | kompl. | 1 | 1
3.4 | Vartai automobiliams (stumdomi, ~5,50 m, rakinami), įskaitant montavimą | kompl. | 1 | 1
3.5 | Gyvūnų šalutinių produktų laikymo talpos (~1,60x3,20 m) įrengimas | kompl. | 1 | 1
3.6 | Pusiau požeminis buitinių atliekų konteinerių su apdaila (~1,60x1,60 m) įrengimas | kompl. | 1 | 1
3.7 | Konteinerinis pastatas su pamatais kilnojamai dezinfekavimo įrangai laikyti (2,50x3,0 m), įskaitant įrengimą | kompl. | 1 | 1
3.8 | Pėsčiųjų apavo dezinfekavimo įrenginys montuojamas į grindinį, su uždengimo dangčiu ir keičiamais įdėklais su dezinfekciniu skysčiu, įskaitant įrengimą | kompl. | 1 | 1
3.9 | Automobilių dezinfekcinis barjeras (kilnojamas), įskaitant įrengimą | kompl. | 1 | 1
3.10 | Lauko šiukšliadėže LS1 (metalas, medis, 3 dalių), įskaitant įrengimą | kompl. | 1 | 1
3.11 | Lauko šiukšliadėže LS2 (metalas, medis, 1 dalies su pelenine), įskaitant įrengimą | kompl. | 1 | 1
3.12 | Suoliukas S1 (mediena metalas), įskaitant įrengimą | kompl. | 1 | 1
3.13 | Gėlių vazonas GV (dažytas metalas), įskaitant įrengimą | kompl. | 5 | 5
3.14 | Vandens kolonėlė F1 su vandens surinkimo grotelėmis (su vandentiekio- nuotekųtinklais ( detalizuojama darbo projekte)), įskaitant įrengimą | kompl. | 1 | 1
4. | P2, P3 IR P4 AUTOMOBILIŲ AIKŠTELĖS, PRAVAŽIAVIMAI IKI JŲ
4.1 | Reguliuojami elektriniai pakeliami užkardai, įskaitant įrengimą | kompl. | 2 | 2
4.2 | Lauko šiukšliadėže LS1 (metalas, medis, 3 dalių), įskaitant įrengimą | kompl. | 1 | 1
4.3 | Lauko šiukšliadėže LS2 (metalas, medis, 1 dalies su pelenine), įskaitant įrengimą | kompl. | 2 | 2
4.4 | Suoliukas S1 (mediena metalas), įskaitant įrengimą | kompl. | 3 | 3
4.5 | Rėminės konstrukcijos dvirčio stovai DS, metaliniai su įtvirtinimais, įskaitant įrengimą | kompl. | 9 | 9
4.6 | Guminių ratų stabdžių įtvirtinimas į dangą | kompl. | 82 | 82
4.7 | Lapuočių medelių sodinimas (įtvirtinamį pagal poreikį) | kompl. | 19 | 19
5. | PREKYBOS IŠ PRITAIKYTŲ AUTOMOBILIŲ ZONA IR PRAVAŽIAVIMAS
5.1 | Spintų 14 pritaikytų prekybai automobilių prijungimui prie elektros tinklų įrengimas | kompl. | 6 | 6
5.2 | Lauko šiukšliadėže LS2 (metalas, medis, 1 dalies su pelenine), įskaitant įrengimą | kompl. | 1 | 1
5.3 | Suoliukas S1 (mediena metalas), įskaitant įrengimą | kompl. | 2 | 2
5.4 | Gėlių vazonas GV (dažytas metalas), įskaitant įrengimą | kompl. | 2 | 2
6. | TURGAVIETĖS AUGALŲ PREKYBOS ZONA
6.1 | Guminių ratų stabdžių įtvirtinimas į dangą | kompl. | 10 | 10
7. | TURGAVIETĖS ŽEMĖS ŪKIO PRODUKCIJOS IR TECHNIKOS ZONA
7.1 | Lauko šiukšliadėže LS1 (metalas, medis, 3 dalių), įskaitant įrengimą | kompl. | 1 | 1
7.2 | Lauko šiukšliadėže LS2 (metalas, medis, 1 dalies su pelenine), įskaitant įrengimą | kompl. | 1 | 1
7.3 | Suoliukas S1 (mediena metalas), įskaitant įrengimą | kompl. | 3 | 3
7.4 | Gėlių vazonas GV (dažytas metalas), įskaitant įrengimą | kompl. | 4 | 4
7.5 | Rėminės konstrukcijos dvirčio stovai DS, metaliniai su įtvirtinimais, įskaitant įrengimą | kompl. | 4 | 4
7.6 | Guminių ratų stabdžių įtvirtinimas į dangą | kompl. | 1 | 1
8. | PAVILIJONŲ ZONA ir P1 AUTOMOBILIŲ STOVĖJIMO AIKŠTELĖ
8.1 | Lauko šiukšliadėžė LS2 (metalas, medis, 1 dalies su pelenine), įskaitant įrengimą | kompl. | 2 | 2
8.2 | Suoliukas S1 (mediena metalas), įskaitant įrengimą | kompl. | 1 | 1
8.3 | Gėlių vazonas GV (dažytas metalas), įskaitant įrengimą | kompl. | 2 | 2
8.4 | Rėminės konstrukcijos dvirčio stovai DS, metaliniai su įtvirtinimais, įskaitant įrengimą | kompl. | 2 | 2
8.5 | Pusiau požeminių buitinių atliekų konteinerių su apdaila (~1,60x1,60 m) įrengimas:
8.6 | Popierius ir plastikas | kompl. | 1 | 1
8.7 | Stiklas | kompl. | 1 | 1
8.8 | Buitinės atlikekos | kompl. | 6 | 6

## Table 10
DARBŲ KIEKIŲ ŽINIARAŠTIS
Eil.Nr. | Darbų ir išlaidų aprašymas | Mato vnt. | Kiekis | Likęs kiekis
1 | Komutacinė spinta 19‘ 15U su rėmais, pakabinama | kompl | 1 | 1
2 | Ventiliatorių panelė su termostatu | vnt | 1 | 1
3 | Maitinimo panelė 230V su jungikliu | vnt | 1 | 1
4 | Ištraukiama lentyna įrangai 19“ spintai | vnt | 1 | 1
5 | Įžeminimo panelė | vnt | 1 | 1
6 | Kabelių tvarkymo panelė | vnt | 3 | 3
7 | Komutacinė panelė 24 portų 6 kat | vnt | 1 | 1
8 | Komutacinis kabelis 6 kat RJ45-RJ45 2m | vnt | 15 | 15
9 | Komutacinis kabelis 6 kat RJ45-RJ45 3m | vnt | 7 | 7
10 | 2xRJ45 kištukiniai lizdai 6 kat | vnt | 3 | 3
11 | RJ45 kištukiniai lizdai 6 kat | vnt | 1 | 1
12 | UPS 1,0kVA | vnt | 1 | 1
13 | IP vaizdo kamera PoE lauko korpusas | vnt | 7 | 7
14 | Vaizdo kamerų tvirtinimo kroinšteinai | kompl | 7 | 7
15 | Vaizdo įrašymo įrenginys | vnt | 1 | 1
16 | Kietasis diskas 4TB | vnt | 2 | 2
17 | Tinklo komutatorius su POE | vnt | 1 | 1
18 | Apsauga nuo viršįtampių | vnt | 14 | 14
19 | Sieninė kabelinė dėžutė | vnt | 2 | 2
20 | Montavimo darbai: Visi darbai, kurie reikalingi instaliuoti, markiruoti, programuoti, derinti ir testuoti šiame projekte numatytas medžiagas ir sistemas pagal instaliuojamų medžiagų ir įrenginių gamintojų reikalavimus, šio projekto reikalavimus. | kompl | 1 | 1
21 | Geodezinis trasų atžymėjimas | kompl | 1 | 1