## DKZ
DARBŲ KIEKIŲ ŽINIARAŠTIS
Statinių grupė Autobusų sustojimo aikštelės Alytaus k., Alovės sen. Alytaus r. sav. (koordinatės X: 6028658 Y: 506057) statybos darbai
Statinys 1 Susisiekimo komunikacijos
Žiniaraštis 1 Susisiekimo komunikacijos
Suma žiniaraščiui EUR
Sąm. | Darbų ir išlaidų |  | Mato | Kiekis | Kaina | EUR
eil. | aprašymai |  | vnt |  | Vieneto kaina | Iš viso
| 1 | Paruošiamieji darbai
1. | Augalinio grunto kasimas ekskavatoriais su 0,65 m3 kaušu, pakrovimas į autosavivarčius, vežiojimas iki 1 km ir darbas sąvartoje |  | m3 | 8
2. | Esamo paviljono griovimo darbai |  | kompl. | 1
3. | Bordiūrų, sudėtų ant betoninio pagrindo, išardymas (1000x150x300) |  | m | 25
4. | Statybinių šiukšlių išvežimas 10 km atstumu automobiliais-savivarčiais, pakraunant ekskavatoriais 0,25 m3 talpos kaušais (bordiūrai) |  | m3 | 5
5. | Betono dangos išardymas mechanizuotai |  | m2 | 53
6. | Statybinių šiukšlių išvežimas 10 km atstumu automobiliais-savivarčiais, pakraunant ekskavatoriais 0,25 m3 talpos kaušais (betonas) |  | m3 | 5.3
7. | Asfaltbetonio dangos frezavimas freza |  | m2 | 9
| 2 | Žemės darbai
1. | II grupės grunto kasimas ekskavatoriais su 0,65 m3 kaušu, pakrovimas į autosavivarčius, vežiojimas iki 1 km ir darbas sąvartoje |  | m3 | 22.72
2. | Plotų planiravimas mechanizuotu būdu, kai gruntas II grupės |  | m2 | 50.5
3. | 30 cm storio grunto sutankinimas nelaistant vandeniu prikabinamais 12 t volais, važiuojant viena vieta 6 kartus |  | m3 | 15.15
| 3 | Dangos konstrukcija
1. | Apsauginio šalčiui atsparaus pagrindo sluoksnio įrengimas 19 cm storio |  | m3 | 10.55
2. | Betono bordiūrų 100.15.30 įrengimas ant betono pagrindo 20 cm storio |  | m | 14
3. | Betono bordiūrų 100.8.20 įrengimas ant betono pagrindo 20 cm storio |  | m | 20
4. | Viensluoksnio 15 cm storio pagrindo įrengimas iš dolomitinės skaldos mišinio 0/45 |  | m2 | 49
5. | Sandūros tarp bordiūrų ir gatvės dangos užtaisymas amortizacine (sandarinimo) juosta |  | m | 16
7. | Siūlių sandarinimas mastika |  | m | 18
8. | 8 cm storio viensluoksnės dangos įrengimas, panaudojant asfaltbetonio klotuvą, iš asfaltbetonio mišinio AC 16 PD |  | m2 | 9
9. | Šaligatvio pasluoksnio įrengimas (akmenų atsijos, sluoksnio storis 3 cm ) |  | m2 | 49
10. | Grindinio įrengimas iš 8 cm storio betono trinkelių (pilkos spalvos) rankiniu būdu, užpilant siūles smėliu |  | m2 | 40
11. | Grindinio įrengimas iš 8 cm storio betono trinkelių ( įspejamieji paviršiai geltonos spalvos) rankiniu būdu, užpilant siūles smėliu |  | m2 | 9
12. | Kelkraščių dangos įrengimas iš mišinio 80 procentų skaldos ir 20 procentų augalinio h=8cm, pasėjant žolę |  | m2 | 10
13. | Šlaitų planiravimas mechanizuotu būdu pylimuose, kai gruntas II grupės |  | m2 | 24
14. | Griovio dugno ir šlaitų planiravimas rankiniu būdu, kai gruntas II grupės |  | m2 | 8
15. | Šlaitų tvirtinimas 6 cm dirvožemio sluoksniu, paskleidžiant gruntą ir pasėjant žoles mechanizuotu būdu |  | m2 | 28
16. | Šlaitų tvirtinimas 6 cm dirvožemio sluoksniu, paskleidžiant gruntą ir pasėjant žoles rankiniu būdu |  | m2 | 12
17. | Šiukšlių dėžės įrengimas |  | vnt | 1
| 4 | Eismo organizavimas
1. | Kelio ženklų vienstiebių metalinių atramų (d = 76 mm) ant monolitinių betoninių pamatų pastatymas Kelio ženklo 548 „Stotelė“ su autobusų grafiku įrengimas |  | kompl. | 1
| 5 | Kiti darbai
1. | Paviljono 4,21×1,82m. H-2,3-2,5m įrengimas kiekvieną atramą inkaruojant į betono bloką 0,3×0,3×0,50m |  | kompl. | 1