## Lapas1
Dalies numeris | Objektų grupės numeris | Objekto numeris | Parametro numeris | Pavadinimas | Mato vnt. | Kiekis | Dalies vertė / Priimtina kaina be PVM / komentaras | Dalies vertė / Priimtina kaina su PVM | PVM
1 | 0 | 0 | 0 | Racijos
1 | 0 | 1 | 0 | Racija su ekranu | vnt. | 5
1 | 0 | 1 | 1 | Paskirtis: nešiojama skaitmeninė/analoginė DMR racija profesionaliam naudojimui
1 | 0 | 1 | 2 | Dažnių juosta: VHF 136–174 MHz arba UHF1 400–470 MHz arba UHF3 350–400 MHz
1 | 0 | 1 | 3 | Kanalų talpa: ne mažiau kaip 64 kanalai
1 | 0 | 1 | 4 | Kanalo žingsnis: 12,5 kHz / 20 kHz / 25 kHz
1 | 0 | 1 | 5 | Ekranas: ne mažesnis kaip 1,8 col. TFT LCD, ne mažiau kaip 128 × 160 taškų, spalvotas
1 | 0 | 1 | 6 | Maitinimas: 7,4 V Li-ion akumuliatorius, ne mažesnės kaip 2000 mAh talpos
1 | 0 | 1 | 7 | Darbo trukmė: analoginiu režimu ne mažiau kaip 11 val., skaitmeniniu režimu ne mažiau kaip 14 val. (be GPS, 5-5-90 ciklas)
1 | 0 | 1 | 8 | Siųstuvo galia: VHF iki 5 W, UHF iki 4 W; mažos galios režimas – 1 W
1 | 0 | 1 | 9 | Dažnio stabilumas: ne blogesnis kaip ±0,5 ppm
1 | 0 | 1 | 10 | Skaitmeninė moduliacija: DMR suderinama
1 | 0 | 1 | 12 | Skaitmeninis protokolas: ETSI TS 102 361-1, -2, -3 (DMR)
1 | 0 | 1 | 13 | Skaitmeninio balso kodavimas: AMBE++ arba lygiavertis
1 | 0 | 1 | 14 | Jautris: analoginis ne blogesnis kaip -120 dBm (12 dB SINAD), skaitmeninis ne blogesnis kaip -120 dBm / BER 5%
1 | 0 | 1 | 15 | Garso išėjimo galia: ne mažiau kaip 0,5 W
1 | 0 | 1 | 16 | Garso iškraipymai: ne daugiau kaip 3%
1 | 0 | 1 | 17 | Atsparumas aplinkai: ne žemesnė kaip IP67 klasė
1 | 0 | 1 | 18 | Atsparumas smūgiams ir vibracijai: atitiktis MIL-STD-810 C/D/E/F/G
1 | 0 | 1 | 19 | Elektrostatinė apsauga: turi būti
1 | 0 | 1 | 20 | Darbinė temperatūra: ne blogesnė kaip nuo -30 °C iki +60 °C
1 | 0 | 1 | 21 | Laikymo temperatūra: ne blogesnė kaip nuo -40 °C iki +85 °C
1 | 0 | 1 | 22 | Papildomos funkcijos: integruotas Bluetooth, GPS, „mandown“– pasirenkama "licencija" "Multi-Site IP Connection". Yra "Bluetooth" išorinio sprendimo galimybė
1 | 0 | 1 | 23 | Saugumas: ARC4 / DES / AES šifravimas ar lygiavertis
1 | 0 | 1 | 24 | Komplektacija: racija, akumuliatorius, įkroviklis, maitinimo adapteris, antena, diržo segtukas, pakabinimo virvelė, naudotojo instrukcija
1 | 0 | 1 | 25 | Garantija: ne trumpesnė kaip 2 metai
1 | 0 | 2 | 0 | Racija su ekranu | vnt. | 20
1 | 0 | 2 | 1 | Paskirtis: nešiojama skaitmeninė/analoginė DMR racija profesionaliam naudojimui
1 | 0 | 2 | 2 | Dažnių juosta: UHF 400–470 MHz
1 | 0 | 2 | 3 | Ekranas: be ekrano; kanalų ir būsenų indikacija LED signalais bei balso pranešimais
1 | 0 | 2 | 4 | Kanalų talpa: ne mažiau kaip 64 kanalai
1 | 0 | 2 | 5 | Kanalo žingsnis: 12,5 kHz / 20 kHz / 25 kHz
1 | 0 | 2 | 6 | Siųstuvo galia: ne mažiau 4 W, mažos galios režimas – ~>0,5W (derinama)
1 | 0 | 2 | 7 | Maitinimas: 7,4 V nominali įtampa; Li-ion akumuliatorius, ne mažesnės kaip 2000 mAh talpos
1 | 0 | 2 | 8 | Matmenys: ne didesni kaip 125 × 55 × 37 mm (be antenos)
1 | 0 | 2 | 9 | Svoris: ne didesnis kaip 300 g (su akumuliatoriumi ir antena)
1 | 0 | 2 | 10 | Darbo trukmė: analoginiu režimu ne mažiau kaip 11 val., skaitmeniniu režimu ne mažiau kaip 14 val. (5-5-90 ciklas)
1 | 0 | 2 | 11 | Skaitmeninis protokolas: ETSI TS 102 361-1, -2, -3 DMR Tier II
1 | 0 | 2 | 12 | Siųstuvo/garso charakteristikos: 4FSK skaitmeninė moduliacija arba lygiavertis
1 | 0 | 2 | 13 | Jautris: analoginis 120 dBM (12 Sinad) skaitmeninis - 116 dBM 1% BER)
1 | 0 | 2 | 14 | Dažnio stabilumas: ne blogesnis kaip ±0,5 ppm
1 | 0 | 2 | 17 | Papildomos funkcijos: 2 programuojami mygtukai, VOX, „priority scan“, galios nustatymas, kiti numatytieji
1 | 0 | 2 | 18 | Atsparumas aplinkai: ne žemesnė kaip IP67 klasė
1 | 0 | 2 | 19 | Darbinė temperatūra: ne blogesnė kaip nuo -30 °C iki +60 °C; laikymo temperatūra: nuo -40 °C iki +85 °C
1 | 0 | 2 | 20 | Komplektacija: racija, 2000 mAh akumuliatorius, įkroviklis, antena, diržo segtukas, dirželis rankai, vartotojo vadovas pagal Užsakovo nuostatas; garantija – ne trumpesnė kaip 2 metai
1 | 1 | 0 | 0 | Antenos
1 | 1 | 1 | 0 | Radijo ryšio antenos su įrengimu | vnt. | 4
1 | 1 | 1 | 1 | Pirkimo objektas – keturiuose objektuose įrengiama visa veikianti radijo ryšio retransliavimo sistema. Objektai: Josvainių g. 2, Kaunas; Hipodromo g. 13, Kaunas; S. Dariaus ir S. Girėno g. 48, Kaunas; Vytauto g. 61, Garliava.
1 | 1 | 1 | 2 | Funkcinis rezultatas – naudojant šio pirkimo 1 dalyje nurodytas nešiojamas racijas, iš kiekvieno objekto turi būti galima inicijuoti ir priimti aiškų abipusį grupinį radijo pokalbį su kiekvienu kitu objektu per įrengtą retransliavimo sistemą.
1 | 1 | 1 | 3 | Objektų apžiūra prieš pasiūlymą – tiekėjas kviečiamas iki pasiūlymo pateikimo įvertinti Perkančiosios organizacijos pastatus ir (ar) teritorijas, montavimo sąlygas, galimas įrangos vietas, elektros bei duomenų ryšio prieinamumą ir radijo aplinką. Apžiūros laikas, patekimo sąlygos ir apimtis iš anksto derinami su Perkančiąja organizacija.
1 | 1 | 1 | 4 | Sprendinio parinkimas – tiekėjas atsako už vietų ir radijo aplinkos įvertinimą, aprėpties skaičiavimus bei tinkamos architektūros parinkimą. Antenų tipai, kiekis, charakteristikos, montavimo aukščiai ir mazgų sujungimo būdas parenkami pagal siekiamą rezultatą; leidžiamas radijo dažnių, IP arba hibridinis sujungimas, todėl tiesioginis visų antenų tarpusavio matomumas neprivalomas.
1 | 1 | 1 | 5 | Suderinamumas – sprendinys turi veikti UHF 400–470 MHz juostoje, būti suderinamas su 1 dalyje nurodytomis DMR Tier II racijomis ir atitikti ETSI TS 102 361-1, -2 ir -3 arba lygiaverčius DMR sąveikumo reikalavimus. Sprendinys negali apriboti naudojimo tik vieno gamintojo racijomis.
1 | 1 | 1 | 6 | Aprėptis – patikimas ryšys turi būti užtikrintas su Perkančiąja organizacija prieš projektavimą suderintose įprastose naudojimo ir kontrolinėse vietose kiekviename objekte, įvertinus faktines statinių, reljefo ir radijo trukdžių sąlygas.
1 | 1 | 1 | 7 | Priėmimo kriterijus – visoms šešioms galimoms objektų poroms ir abiem ryšio kryptimis suderintose kontrolinėse vietose turi būti sėkmingai užmezgama ne mažiau kaip 95 proc. bandomųjų grupinių iškvietimų, o kalba turi būti aiškiai suprantama be ryšio nutrūkimų. Bandymų planas ir imtis suderinami prieš bandymus.
1 | 1 | 1 | 8 | Darbo režimas – sistema turi užtikrinti ne mažiau kaip vieną vienalaikį abipusį grupinį pokalbį tarp objektų, teisingą iškvietimų perdavimą į numatytus mazgus ir automatinį įprasto veikimo atkūrimą po maitinimo ar ryšio sutrikimo.
1 | 1 | 1 | 9 | Komplektiškumas – į pasiūlymo kainą turi būti įtrauktos visos funkciniam rezultatui būtinos antenos, retransliatoriai, duplekseriai arba filtrai, mažų nuostolių kabeliai, jungtys, tvirtinimo elementai, maitinimo šaltiniai, sujungimo įranga, licencijos ir kiti komponentai, net jei jie atskirai neišvardyti.
1 | 1 | 1 | 10 | Radijo dažniai ir konfigūracija – įranga turi būti suderinama su Perkančiajai organizacijai teisėtai skirtais naudoti dažniais. Tiekėjas turi parengti veikimui būtiną dažnių, kanalų, spalvinių kodų, laiko intervalų ir pokalbių grupių planą bei pateikti duomenis, reikalingus dažnių naudojimui suderinti ar registruoti.
1 | 1 | 1 | 11 | Antenų ir perdavimo trasos kokybė – tiekėjas kiekvienai vietai parenka tinkamą antenos kryptingumą, stiprinimą, poliarizaciją, konstrukciją ir tvirtinimą. Antenos, kabeliai, jungtys ir filtrai turi būti pritaikyti faktiniams darbo dažniams, o sumontuotos antenos sistemos stovinčios bangos koeficientas darbo dažniuose turi būti ne didesnis kaip 1,5, jei gamintojas nenustato griežtesnio reikalavimo.
1 | 1 | 1 | 12 | Atsparumas aplinkai – lauko įranga ir tvirtinimo konstrukcijos turi būti profesionalios paskirties, tinkamos nuolatiniam darbui lauke ir atsparios konkrečioje vietoje galimiems krituliams, ultravioletiniams spinduliams, korozijai, apledėjimui, temperatūros svyravimams bei vėjo apkrovoms.
1 | 1 | 1 | 13 | Maitinimas ir patikimumas – aktyvioji įranga turi būti pritaikyta objektuose esančiam 230 V, 50 Hz elektros tinklui, automatiškai pasileisti ir išsaugoti konfigūraciją po maitinimo atkūrimo. Tiekėjas pasiūlyme turi nurodyti, ar rezultatui užtikrinti reikalingas rezervinis maitinimas, ir, jei reikalingas, jo numatomą veikimo trukmę.
1 | 1 | 1 | 14 | Kibernetinis saugumas – jei mazgai jungiami IP tinklu, valdymo ir ryšio sąsajos turi būti apsaugotos autentifikavimu, pakeistais gamykliniais slaptažodžiais ir šifruotu administravimu. Nuotolinė prieiga ir priklausomybė nuo viešosios debesijos leidžiama tik gavus išankstinį Perkančiosios organizacijos sutikimą.
1 | 1 | 1 | 15 | Įrengimas – rangovas visus darbus atlieka „iki veikiančio sprendimo“ principu: pristato, sumontuoja, prijungia, sukonfigūruoja, suderina ir paleidžia sistemą. Įranga montuojama iš anksto suderintose vietose, naudojant gamintojo rekomenduojamus tvirtinimo elementus ir užtikrinant mechaninį stabilumą bei saugų priėjimą priežiūrai.
1 | 1 | 1 | 16 | Įžeminimas ir apsauga – antenos, tvirtinimo konstrukcijos ir kabelių ekranai turi būti prijungti prie objekto įžeminimo sistemos, o pagal vietos sąlygas turi būti įrengtos būtinos apsaugos nuo žaibo ir viršįtampių priemonės.
1 | 1 | 1 | 17 | Derinimas, bandymai ir dokumentacija – rangovas turi atlikti RF matavimus, sistemos konfigūravimą ir funkcinio veikimo bandymus realiomis eksploatavimo sąlygomis. Iki priėmimo pateikiama faktinės sistemos schema, įrangos ir licencijų sąrašas, montavimo bei sujungimų duomenys, konfigūracijų kopijos, matavimų ir bandymų protokolai, naudojimo bei priežiūros instrukcijos.
1 | 1 | 1 | 18 | Atitiktis ir kvalifikacija – naudojami tik nauji, Europos Sąjungos rinkai teisėtai tiekiami komponentai su taikomais atitikties dokumentais ir ženklinimu. Rangovas turi turėti radijo ryšio sistemų įrengimo patirties, o darbus aukštyje ir elektros darbus turi atlikti atitinkamą kvalifikaciją turintys specialistai, laikydamiesi Lietuvoje galiojančių teisės aktų ir saugos reikalavimų.
1 | 1 | 1 | 19 | Garantija ir palaikymas – visam įrengtam sprendiniui suteikiama ne trumpesnė kaip 24 mėnesių garantija. Garantiniu laikotarpiu tiekėjas turi užtikrinti gedimų diagnostiką, konfigūracijos atkūrimą ir sugedusių komponentų pakeitimą pagal pasiūlyme nurodytas aptarnavimo sąlygas.