## Lapas1
Susisiekimo komunikacijos pėsčiųjų tunelio (unikalus Nr. 4400-2265-9816) tarp Karaliaus Mindaugo pr. ir V.Kuzmos g. Kaune, rekonstravimo projektas sutvarkant prieigas
Prašome užpildytus darbų kiekių žiniaraščius pateikti excel formatu, nekeičiant nurodytų darbų apibūdinimų (techninių specifikacijų), mato vienetų ir kiekių. Rekomenduojama įkainius ir kainas įrašyti apvalinant dviem skaitmenimis po kablelio, nekeičiant įkainių ir kainos stulpeliuose įvestų apvalinimo nustatymų, o žiniaraštį užpildžius – pasitikrinti ar nėra padarytų aritmetinių klaidų
Polių ir Atraminių sienų, Laiptu įrengimo žiniaraštis A laida
Eil. Nr. |  | Mato vnt. | Kiekis | Vieneto kaina, Eur be PVM | Viso, Eur be PVM
1 | PARUOŠIAMIEJI DARBAI
1.1 | Takų ribos nužymėjimas | m | 500
1.2 | Požeminių komunikacijų liukų išmontavimas ir įrengimas nauju lengvo plaukiojančio tipo (suvedant su projektiniu paviršium) | vnt. | 1
1.3 | Betono dangos išardymas ir išvežimas | m2 | 212
1.4 | Granito dangos išardymas ir išvežimas | m2 | 26
1.5 | Sutvirtinto šlaito ardymas | m2 | 1641
1.6 | Dirvožemio pašalinimas | m2 | 26
1.7 | Atraminių sienų ardymas | m3 | 40
2 | ŽEMĖS DARBAI
2.1 | Esamo augalinio sluoksnio nukasimas ir išvežimas į sąvartas 5 km atstumu | m3 | 260
2.2 | Esamo grunto iškasimas iki tako lovio dugno, pakrovimas į autosavivarčius ir išvežimas iki 5 km atstumu (II gr. Gruntas) | m3 | 5824
2.3 | Lovio dugno planiravimas mechanizuotai, kai gruntas II grupės | m2 | 2600
2.4 | Lovio dugno planiravimas rankiniu būdu, kai gruntas II grupės | m2 | 260
2.5 | Grunto sutankinimas iškasoje (lovio), kai sluoksnio storis 30 cm | m2 | 2600
2.6 | Piltinis gruntas (užpylimo medžiagos ŽB, ŽG, ŽP, ŽD, ŽM, SB, SG, S, SD,SM) | m3 | 4077
2.7 | Šalčiui atsparus gruntas (k≥1,0x10-5/ m/s) | m3 | 2000
3 | POLIAI
3.1 | Poliai grėžtiniai GP-1, d350 mm, L-2.00 m
3.1.1 | Pašalinamas gruntas (II gr.), polio įrengimo metu | m3 | 53
3.1.2 | Betonas C30/37 XC2 | m3 | 53
3.1.3 | Armatūra polių įrengimui | m | 7043
3.1.4 | Armatųra S400 ø12 mm | m | 3603
3.1.5 | Armatūros strypynas STR-1, S400 ø6 mm | m | 2348
3.1.6 | Šoninis elementas S400 ø6 mm, L-0,52 m | vnt | 1092
3.2 | Poliai grėžtiniai GP-2, d350 mm, L-2.50 m
3.2.1 | Pašalinamas gruntas (II gr.), polio įrengimo metu | m3 | 25
3.2.2 | Betonas C30/37 XC2 | m3 | 25
3.2.3 | Armatūra polių įrengimui | m | 3203
3.2.4 | Armatųra S400 ø12 mm | m | 1653
3.2.5 | Armatūros strypynas STR-1, S400 ø6 mm | m | 1142
3.2.6 | Šoninis elementas S400 ø6 mm, L-0,52 m | vnt | 408
3.3 | Poliai grėžtiniai GP-3, d350 mm, L-3.00 m
3.3.1 | Pašalinamas gruntas (II gr.), polio įrengimo metu | m3 | 2
3.3.2 | Betonas C30/37 XC2 | m3 | 2
3.3.3 | Armatūra polių įrengimui | m | 180
3.3.4 | Armatųra S400 ø16 mm | m | 96
3.3.5 | Armatūros strypynas STR-1, S400 ø6 mm | m | 63
3.3.6 | Šoninis elementas S400 ø6 mm, L-0,52 m | vnt | 20
3.4 | Poliai grėžtiniai GP-4, d350 mm, L-4.00 m
3.4.1 | Pašalinamas gruntas (II gr.), polio įrengimo metu | m3 | 5
3.4.2 | Betonas C30/37 XC2 | m3 | 5
3.4.3 | Armatūra polių įrengimui | m | 564
3.4.4 | Armatųra S400 ø16 mm | m | 302
3.4.5 | Armatūros strypynas STR-1, S400 ø6 mm | m | 214
3.4.6 | Šoninis elementas S400 ø6 mm, L-0,52 m | vnt | 48
4. | ATRAMINĖ SIENA
4.1 | Sienos atraminės įrengimas ant grėžtinių pamatų
4.1.1 | Siena atraminė iš betono C30/37, XC2, XF1 | m2 | 887.3
4.1.2 | Betonas C30/37, XC2, XF1 | m3 | 266.14
4.1.3 | Armatūra sienos įrengimui | m | 23514
4.1.4 | Armatūra B500B ø12 mm | m | 19521
4.1.5 | Armatūra B500B ø6 mm | m | 3993
4.1.6 | Teptinė hidroizoliacija Combidic - 1K arba analogas | m2 | 976
5. | LAIPTAI
5.1 | Laiptų Nr 1 maršo 1 įrengimas
5.1.1 | Pakopų skaičius | vnt | 12
5.1.2 | Betonas C35/45 XC4, XF4, XD3 | m3 | 4
5.1.3 | Armatūra ø 6 S400 | m | 579
5.1.4 | Armatūra ø 6 S400 | m | 413.82
5.1.5 | Skaldos pagrindo sluoksnis po laiptais iš nesurištųjų mineralinių medžiagų mišinio fr. 0/45, h=0,20 m | m3 | 15
5.1.6 | Laiptasijų pamatas LP | vnt | 3
5.1.7 | Skaldos pagrindo sluoksnis po pamatu iš nesurištųjų mineralinių medžiagų mišinio fr. 0/45, h=0,20 m | m3 | 1
5.2 | Laiptų Nr 1 maršo 2 įrengimas
5.2.1 | Pakopų skaičius | vnt | 10
5.2.2 | Betonas C35/45 XC4, XF4, XD3 | m3 | 6.2
5.2.3 | Armatūra ø 6 S400 | m | 882.4
5.2.4 | Armatūra ø 6 S400 | m | 638.4
5.2.5 | Skaldos pagrindo sluoksnis po laiptais iš nesurištųjų mineralinių medžiagų mišinio fr. 0/45, h=0,20 m | m3 | 23
5.2.6 | Laiptasijų pamatas LP | vnt | 4
5.2.7 | Skaldos pagrindo sluoksnis po pamatu iš nesurištųjų mineralinių medžiagų mišinio fr. 0/45, h=0,20 m | m3 | 1
5.3 | Laiptų Nr 2 maršo 1 įrengimas
5.3.1 | Pakopų skaičius | vnt | 18
5.3.2 | Betonas C35/45 XC4, XF4, XD3 | m3 | 4.3
5.3.3 | Armatūra ø 6 S400 | m | 611.2
5.3.4 | Armatūra ø 6 S400 | m | 430.6
5.3.5 | Skaldos pagrindo sluoksnis po laiptais iš nesurištųjų mineralinių medžiagų mišinio fr. 0/45, h=0,20 m | m3 | 16
5.3.6 | Laiptasijų pamatas LP | vnt | 2
5.3.7 | Skaldos pagrindo sluoksnis po pamatu iš nesurištųjų mineralinių medžiagų mišinio fr. 0/45, h=0,20 m | m3 | 1
5.4 | Laiptų Nr 2 maršo 2 įrengimas
5.4.1 | Pakopų skaičius | vnt | 8
5.4.2 | Betonas C35/45 XC4, XF4, XD3 | m3 | 2.5
5.4.3 | Armatūra ø 6 S400 | m | 356.1
5.4.4 | Armatūra ø 6 S400 | m | 253.5
5.4.5 | Skaldos pagrindo sluoksnis po laiptais iš nesurištųjų mineralinių medžiagų mišinio fr. 0/45, h=0,20 m | m3 | 9
5.4.6 | Laiptasijų pamatas LP | vnt | 2
5.4.7 | Skaldos pagrindo sluoksnis po pamatu iš nesurištųjų mineralinių medžiagų mišinio fr. 0/45, h=0,20 m | m3 | 1
5.5 | Laiptų Nr 3 maršo 1 įrengimas
5.5.1 | Pakopų skaičius | vnt | 17
5.5.2 | Betonas C35/45 XC4, XF4, XD3 | m3 | 7.1
5.5.3 | Armatūra ø 6 S400 | m | 1011.5
5.5.4 | Armatūra ø 6 S400 | m | 726.2
5.5.5 | Skaldos pagrindo sluoksnis po laiptais iš nesurištųjų mineralinių medžiagų mišinio fr. 0/45, h=0,20 m | m3 | 26
5.5.6 | Laiptasijų pamatas LP | vnt | 1
5.5.7 | Skaldos pagrindo sluoksnis po pamatu iš nesurištųjų mineralinių medžiagų mišinio fr. 0/45, h=0,20 m | m3 | 0
5.6 | Laiptų Nr 3 maršo 2 įrengimas
5.6.1 | Pakopų skaičius | vnt | 9
5.6.2 | Betonas C35/45 XC4, XF4, XD3 | m3 | 2
5.6.3 | Armatūra ø 6 S400 | m | 279
5.6.4 | Armatūra ø 6 S400 | m | 195
5.6.5 | Skaldos pagrindo sluoksnis po laiptais iš nesurištųjų mineralinių medžiagų mišinio fr. 0/45, h=0,20 m | m3 | 8
5.6.6 | Laiptasijų pamatas LP | vnt | 2
5.6.7 | Skaldos pagrindo sluoksnis po pamatu iš nesurištųjų mineralinių medžiagų mišinio fr. 0/45, h=0,20 m | m3 | 1
6 | TAKAI
6.1 | Dangų atstatymas:
6.1.1 | Grindinio trinkelės 375x375x80; h=0,08 m; spalva: natūralaus akmens, silver | m2 | 382
6.1.2 | Išlyginamasis sluoksnis iš smulkiosios mineralinės medžiagos fr. 0/5 h=0,03 m | m2 | 382
6.1.3 | Skaldos pagrindo sluoksnis iš nesurištųjų mineralinių medžiagų mišinio fr. 0/45 panaudojant NAG (bendrame mišinyje nufrezuoto asfaltbetonio granulių kiekis ne daugiau kaip 30%) įrengimas h=0,15 m | m2 | 382
6.1.4 | Šalčiui nejautrių medžiagų sluoksnis (pagal TRA SBR 19 k≥1,0x10-5 m/s) h≥0,19 m | m3 | 73
6.2 | Takų su plytelių danga įrengimas:
6.2.1 | Grindinio trinkelės 240x60x80; h=0,08 m; spalva: natūralaus akmens, silver | m2 | 198
6.2.2 | Išlyginamasis sluoksnis iš smulkiosios mineralinės medžiagos fr. 0/5 h=0,03 m | m2 | 198
6.2.3 | Skaldos pagrindo sluoksnis iš nesurištųjų mineralinių medžiagų mišinio fr. 0/45 h=0,15 m | m2 | 198
6.2.4 | Šalčiui nejautrių medžiagų sluoksnis (pagal TRA SBR 19 k≥1,0x10-5 m/s) h≥0,19 m | m3 | 38
6.3 | Betoninės atsisėdimo vietos krantinėje
6.3.1 | Betonas C35/45 XC4, XF4, XD3 | m3 | 91
6.3.2 | Skaldos pagrindo sluoksnis iš nesurištųjų mineralinių medžiagų mišinio fr. 0/45 h=0,15 m | m2 | 152
6.3.3 | Šalčiui nejautrių medžiagų sluoksnis (pagal TRA SBR 19 k≥1,0x10-5 m/s) h≥0,19 m | m3 | 29
6.4 | Betoninė danga (Laiptų aikštelės, takai)
6.4.1 | Betonine danga C35/45 XC4, XF4, XD3; h=0,08 m; | m2 | 168
6.4.2 | Skaldos pagrindo sluoksnis iš nesurištųjų mineralinių medžiagų mišinio fr. 0/45 panaudojant NAG (bendrame mišinyje nufrezuoto asfaltbetonio granulių kiekis ne daugiau kaip 30%) įrengimas h=0,15 m | m2 | 168
6.4.3 | Šalčiui nejautrių medžiagų sluoksnis (pagal TRA SBR 19 k≥1,0x10-5 m/s) h≥0,22 m | m3 | 37
6.5 | Betoninė danga (pandusai)
6.5.1 | Betonine danga C35/45 XC4, XF4, XD3; h=0,08 m; | m2 | 506
6.5.2 | Skaldos pagrindo sluoksnis iš nesurištųjų mineralinių medžiagų mišinio fr. 0/45 panaudojant NAG (bendrame mišinyje nufrezuoto asfaltbetonio granulių kiekis ne daugiau kaip 30%) įrengimas h=0,15 m | m2 | 506
6.5.3 | Šalčiui nejautrių medžiagų sluoksnis (pagal TRA SBR 19 k≥1,0x10-5 m/s) h≥0,22 m | m3 | 111
6.5 | Veja
6.5.1 | Dirvožemio paskleidimas ir užsėjimas rankiniu būdu, h=0,10 m | m2 | 55
6.6 | Taktiliniai paviršiai
6.6.1 | Įspėjamasis neregių taktilinis paviršius (plotis – 12 cm) | m2 | 11
6.7 | Taktiliniai paviršiai
6.7.1 | Vedamasis neregių taktilinis paviršius (plotis – 12 cm) | m2 | 8
7 | ŠLAITŲ TVIRTINIMAS
7.1 | Šlaitų tvirtinimas geokoriu | m2 | 752
7.2 | Atskiriamoji geotekstilė 180-200 g/m2 | m2 | 752
7.3 | Inkaravimo smeiges geokoriui (9 vnt/m2) | vnt | 6772
7.4 | Dirvozemio paskleidimas ir užsėjimas rankiniu būdu, h=0,10 m | m2 | 752
8 | TURĖKLAI
8.1 | Bendras turėklų ilgis objekte | m | 119
8.2 | Kiaurymių įrengimas viršutinėje atraminės sienos dalyje, turėklams tvirtinti. | vnt | 120
8.3 | Betonas C35/45 XC4 XF4 XD3, naudojamas tvirtinti turėklus | m3 | 2
8.4 | Porankis iš apvalaus profilio d 90x4,0 mm | m | 150
8.5 | Stulpelis iš apvalaus profilio d 70x4,0 mm | m | 200
8.6 | Užpildas horizontalus iš apvalaus profilio d 70x1,5 mm | m | 150
8.7 | Užpidas vertikalus iš apvalaus profilio d 50x4,0 mm | m | 1100
8.8 | Jungiamoji detalė iš apvalaus profilio d 80x4,0 mm | m | 20
8.9 | Varžtas, veržlė, poveržlė M10x60 mm | vnt | 250
8.10 | Porankio galas iš plokštės 4 mm | m | 1
8.11 | Jungiamoji detalė iš apvalaus profilio d 60x4,0 mm | vnt | 20
9 | TUNELIS
9.1 | Lubų danga
9.1.1 | Tinkas | m² | 88
9.1.2 | Nenaudojamų angų užtaisymas remontiniais skiediniais | m3 | 1
9.2 | Grindų danga
9.2.1 | Betonine danga C35/45 XC4, XF4, XD3; h=0,08 m; | m2 | 88
9.2.2 | Betono pasluoksnis C20/25, h=0,05 m | m3 | 4
9.3 | Sienų danga:
9.3.1 | Apdaila nr.1 (fibro betono plokštės) | m² | 109
9.3.2 | Apdaila nr.2 (tekstūrinis tinkas) | m² | 16
9.3.3 | Projektuojami durų komplektai | vnt | 3
10 | VANDENS NUVEDIMAS
10.1 | Konstrukcinio drenažo įrengimas
10.1.1 | Tranšėjos iškasimas mechanizuotu būdu, pakrovimas ir išvežimas | m³ | 223
10.1.2 | Skaldelė fr. 11/22 | m³ | 82
10.1.3 | PVC drenažo vamzdžio su geotekstilės filtru D113/128 klojimas | m | 671
10.1.4 | Neaustinė geotekstilė 150 g/m2 | m² | 1341
10.1.5 | Užpylimas šalčiui atspariu gruntu (filtr. koef. k≥1,0x10-5 m/s) | m³ | 141
10.1.6 | Drenažo apžiūros šulinėlių DN425 įrengimas | vnt. | 4
10.2 | Lietaus nuotakyno įrengimas
10.2.1 | G/b šulinio DN1000 įrengimas | vnt. | 1
10.2.2 | G/b šulinio DN700 įrengimas | vnt. | 8
10.2.3 | PVC šulinio DN425 mm įrengimas | vnt. | 8
10.2.4 | Tranšėjos iškasimas mechanizuotu būdu, grunto pakrovimas ir išvežimas | m³ | 260
10.2.5 | PVC vamzdžio D200 įrengimas | m | 120
10.2.6 | PVC vamzdžio D160 įrengimas | m | 20
10.2.7 | Užpylimas šalčiui atspariu gruntu (filtr. koef. k≥1,0x10-5 m/s) | m³ | 57.6
10.2.8 | Piltinis gruntas (užpylimo medžiagos ŽB, ŽG, ŽP, ŽD, ŽM, SB, SG, S, SD,SM) | m³ | 202.4
10.3 | Latakai polimerbetoniniai
10.3.1 | Latako polimerbetoninio įrengimas takų dangoje | m | 202.4
10.3.2 | Betonas >C12/15 pagal LN EN 206-1 | m³ | 24.62
Bendra vertė be PVM
PVM 21%
Bendra vertė su PVM
Pastaba: Visų medžiagų sąnaudos turi būti vertinamos su pilnu darbu / įgyvendinimo / atlikimo įkainiu. Atskiras darbų kiekių žiniaraštis nebus pateikiamas.