## 4-5 a.
DARBŲ KIEKIŲ ŽINIARAŠTIS
A laida
Objektas: Laisvės al. 96 (remontuojamos 5a patalpos 5-2_5-29; koridorius 5-1; viso: 522,34 m2; kondicionavimas 4 ir 5 a.)
Įrodant III dalies 1-6 eilutėse siūlomų agregatų atitiktį nurodytiems techniniams reikalavimams, būtina pateikti siūlomo agregato gamintojo/prekės ženklo dokumentus (techninės specifikacijos, katalogų, bukletų kopijos, atitinkamus 2-11 eilutėse nurodytus techninius reikalavimus, patvirtinančios momentinės ekrano kopijos (prin screen) (tokiu atveju momentinėje ekrano kopijoje (print screene) turi būti matoma informacija, kad kopija padaryta iš gamintojo/prekės ženklo tinklalapio. Tuo atveju, jeigu pateiktuose gamintojo/prekės ženklo dokumentuose nėra reikalaujamų agregatų charakteristikas patvirtinančios informacijos, tiekėjas privalo pateikti gamintojo/prekės ženklo (arba jo įgalioto atstovo) raštiškus patvirtinimus, kad perkančioji organizacija galėtų įsitikinti siūlomų agregatų atitiktimi keliamiems reikalavimams.
Eil. Nr. | DARBŲ APRAŠYMAS (įskaitant darbų ir medžiagų kainą) | Mato vnt. | Kiekis | Agregato gamintojas, modelis, šaldymo galingumas | Vieneto įkainis Eur be PVM | Viso kaina Eur be PVM
I | BENDRASTATYBINIAI DARBAI
1 | Durų ir medinių durų apvadų (angokraščiai) demontavimas iš mūro sienų be išsaugojimo (koridoriaus; kabinetų ir tarp kabinetų) | vnt. | 28
2 | Gipso lubų su konstrukcija demontavimas koridoriuje | m2 | 140.88
3 | Vidaus mūro pertvarų demontavimas (kabinetuose) | m2 | 165.25
4 | Medinių grindjuosčių demontavimas koridoriuje ir kabinetuose | m | 488.83
6 | Lubų (koridoriuje) remontas (demontuojami nereikalingi elementai pagal poreikį; nuvalomi seni dažai; tinkavimas; tinkavimo tinklelio, glaistymo kampų uždėjimas; gruntavimas; glaistymas 2 sluoksniais; šlifavimas; paruošimas dažymui). Turi būti išlaikomas autentiškas lubų su sienomis užapvalinimas (Ž) | m2 | 140.88
7 | Lubų (kabinetuose) remontas (nuvalant senus dažus; atšokusio tinko nudaužymas; tinkavimas; tinkavimo tinklelio, glaistymo kampų uždėjimas; gruntavimas; glaistymas 2 sluoksniais; šlifavimas; paruošimas dažymui). Turi būti išlaikomas autentiškas lubų su sienomis užapvalinimas (Ž) | m2 | 381.46
8 | Sienų (koridoriaus) su angokraščiais (durų, langų) remontas (nuvalant senus dažus ar nulupant tapetus; atšokusio tinko nudaužymas; tinkavimas; tinkavimo, glaistymo kampų uždėjimas; gruntavimas; glaistymas 2 sluoksniais; šlifavimas; paruošimas dažymui (sienos tvarkomos ir ruošiamos dažymui ir už radiatorių) (Ž) | m2 | 330.37
9 | Sienų (kabinetuose) su angokraščiais (durų, langų) remontas (nuvalant senus dažus ar nulupant tapetus; atšokusio tinko nudaužymas; tinkavimas; tinkavimo, glaistymo kampų uždėjimas; gruntavimas; glaistymas 2 sluoksniais; šlifavimas; paruošimas dažymui (sienos tvarkomos ir ruošiamos dažymui ir už radiatorių) (Ž) | m2 | 1136.09
10 | Tinkuotų (sienų, lubų) paviršių gerasis perdažymas (2 kartus) plaunamais vandeniniais emulsiniais dažais (dažų atsparumo trynimui, dengiamumo 1 klasė, dažai turi būti tinkami viešosios paskirties pastatų patalpoms). Spalvą, matiškumą derinti su užsakovu renkantis pagal atliktus pavyzdžius ant sienų (Ž) | m2 | 1466.46
11 | Esamų parketo grindų atnaujinimas (skutimas, šlifavimas, glaistymas, gruntavimas, lakavimas 3 k.pusiau matiniu laku), keičiant netinkamas parketlentes naujomis (analogiškoms esančioms pagal dydį, matmenis, tipą, medžiagiškumą) ir naujų sumontavimas išgriautų vidinių pertvarų ar tarpdurių vietose (Ž) | m2 | 522.34
11a | Naujo parketo suklojimas, paruošiant visus reikalingus pasluoksnius su lakavimu (3k. pusiau matiniu laku). Parketo raštas, lentelės dydis, medžiagiškumas turi atitikti šalia esančiam atnaujintam autentiškam parketui (Ž) | m2 | 50
12 | Metalinių vent.grotelių 20x30 cm atnaujinimas išimant (nuvalymas nuo senų dažų, šveitimas, gruntavimas, dažymas, montavimas) (Ž) | vnt. | 15
13 | Medinių durelių su mediniais apvadais sienų angose atnaujinimas (senų dažų nuėmimas, šlifavimas, gruntavimas, perdažymas sienų spalva). Pagal poreikį mediniai elementai keičiami naujais (Ž) | m2 | 15
14 | Naujų medinių (forma autentiška demontuotoms) grindjuosčių montavimas, kai aukštis ne mažiau 8 cm. Mediena masyvo pušis, lakuota, kampų sujungimas supjaunant. Tarpai tarp grindjuostės su siena ir grindimis turi būti silikonuojami (Ž) | m | 488.83
15 | Angų mūrinėse sienose (buvusių durų tarp pat.5-21 ir 5-22 ir 5-20 patalpoje) užtaisymas GK plokštėmis su garso izoliacijos sluoksniu; GK paruošiant dažymui (Ž) | m2 | 6
16 | Naujų pertvarų montavimas kabinetuose (dviguba GK plokštė su garso izoliacija) (Ž) | m2 | 119.65
17 | Naujos stiklinės berėmės pertvaros montavimas su durimis ir visa būtina furnitūra ir montavimo detalėmis. Durys su rankena ir užraktu. Stiklas ne plonesnis kaip 10 mm storio, grūdintas. Matiškumo lygį, durų varstymo kryptį, užrakto tipą, rankeną, formą, spalvas renkasi Užsakovas. Rangovas prieš gamybą teikia brėžinius tvirtinimui (Ž) | m2 | 17
18 | Naujų koridoriaus galuose sumontavimas - priešgaisrinės EI30; varčia dengta HPL dažomos (derinama); pritraukėjas automatinis. Durys su visais komplektuojančiais elementais (derinama su Užsakovu pateikiant durų brėžinį) (Ž) | vnt. | 2
19 | Durys aliuminio rėmo dažytais (spalva derinama su Užsakovu) aliuminio profiliais ir skaidriu grūdintu stiklu komplekte su furnitūra ir visais montavimo elementais (derinama su Užsakovu pateikiant durų brėžinį) (Ž) | vnt. | 26
20 | Durų atmušos montuojamos į grindis arba prie sienų pagal poreikį. Forma, tipas ir montavimo vietos derinamos su užsakovu | vnt. | 26
II | GAISRINĖ SIGNALIZACIJA
1 | Vidinė adresuojama sirena, skirta gaisro signalizavimo sistemoms, vidaus patalpoms, raudona, raudona blykstė,maitinimo įtampa 17 - 32 Vdc,32 pasirenkami garso tonai;garsumas, priklausomai nuo pasirenkamo tono, iki 97dB(±3dB)/1m;blykstės dažnis 0.5 Hz arba 1 Hz | vnt. | 2
2 | Adresuojamas priešgaisrinio pavojaus mygtukas,maitinimo įtampa 17 - 38 VDC; išorinis būsenų LED indikatorius (Žalias, Geltonas ir Raudonas); žymėjimas ant daugkartinio atstatomo stikliuko pagal EN54 reikalavimus; su paviršinio montavimo dėžute. | vnt. | 3
3 | Priešgaisrinis adresuojams dūminis daviklis(maitinimo įtampa 17÷28V (±20%), du išoriniai LED indikatoriai gedimui ir pavojaus signalui; komp-lektuojamas su montavimo baze ) | vnt. | 31
4 | Priešgaisrinis kabelis varinis 2x1.5 mm 2 ekranuotas , E60, PVC izoliacija, atitinkantis reikalavimus, keliamus gaisro signalizacijos kilpos kabeliams. | m | 490
5 | Išplėtimo modulis | vnt. | 1
6 | Skylių grežimas ir užtaisymas | vnt. | 25
7 | Štrabavimas ir užtaisymas | m | 245
III | KONDICIONAVIMAS (IV ir V aukštams)
1 | VRF išorinio bloko montavimas ant pastato stogo, kai agregato šaldymo nominali galia ≥ 22,4 kW (įvertinant išorinio bloko rėmo sumontavimą) SAMSUNG AM080AXVAGH/EU arba analogas | vnt. | 4 | ĮRAŠYTI: Gamintojas/prekės ženklas............... Modelis .................... Šaldymo galingumas ..............
2 | VRF tipo kondicionierių vidinių sieninių agregatų montavimas, kai agregato šaldymo nominali galia ≥ 1,5kW SAMSUNG AM015TNVDKH/EU arba analogas | vnt. | 4 | ĮRAŠYTI: Gamintojas/prekės ženklas............... Modelis .................... Šaldymo galingumas ..............
3 | VRF tipo kondicionierių vidinių sieninių agregatų montavimas, kai agregato šaldymo nominali galia ≥ 2,2kW SAMSUNG AM022TNVDKH/EU arba analogas | vnt. | 6 | ĮRAŠYTI: Gamintojas/prekės ženklas............... Modelis .................... Šaldymo galingumas ..............
4 | VRF tipo kondicionierių vidinių sieninių agregatų montavimas, kai agregato šaldymo nominali galia ≥ 2,8kW SAMSUNG AM028TNVDKH/EU arba analogas | vnt. | 21 | ĮRAŠYTI: Gamintojas/prekės ženklas............... Modelis .................... Šaldymo galingumas ..............
5 | VRF tipo kondicionierių vidinių sieninių agregatų montavimas, kai agregato šaldymo nominali galia ≥ 3,6kW SAMSUNG AM036TNVDKH/EU arba analogas | vnt. | 6 | ĮRAŠYTI: Gamintojas/prekės ženklas............... Modelis .................... Šaldymo galingumas ..............
6 | VRF tipo kondicionierių vidinių sieninių agregatų montavimas, kai agregato šaldymo nominali galia ≥ 5,6kW SAMSUNG AM056TNVDKH/EU arba analogas | vnt. | 1 | ĮRAŠYTI: Gamintojas/prekės ženklas............... Modelis .................... Šaldymo galingumas ..............
7 | Elektros įvadas Cu 5x120 mm2 iš ĮPS į OKS (įvertinant galines movas) | m | 24
8 | Elektros įvadas Cu 5x95 mm2 į paskirstymo skydelį OKS-9 (įvertinant galines movas) | m | 180
9 | Elektros įvadas Cu 5x6 mm2 iš OKS -9 į išorinius blokus | m | 67
10 | Elektros įvadas Cu 5x2,5mm2 iš OKS-9 į OKS-11 ir OKS-12 | m | 27
11 | Elektros kabelis Cu 3x1,5 mm2 | m | 1490
12 | Elektros paskirstymo skydo, 36 mod. montavimas | vnt. | 2
13 | Elektros paskirstymo skydo, 24 mod. montavimas | vnt. | 1
14 | Elektros įvadų vidinių blokų pajungimui montavimas (elektros kabelis Cu 2x1,5 mm2) | m | 350
15 | Įžeminimo laidų su varine daugiaviele gysla (Cu 1x6 mm2), geltona-žalia izoliacija, montavimas | m | 80
16 | Metalinio kabelinio kanalo, komplekte su tvirtinimo elementais montavimas | m | 160
17 | Automatinio jungiklio 3F/C/300A montavimas | vnt. | 1
18 | Kirtiklio 3F/300A montavimas | vnt. | 1
19 | Automatinio jungiklio 3F/C/200A montavimas | vnt. | 1
20 | Automatinio jungiklio 3F/C/32A montavimas | vnt. | 4
21 | Automatinio jungiklio 3F/C/16A montavimas | vnt. | 2
22 | Automatinio jungiklio 1F/C/10A montavimas | vnt. | 38
23 | Elektros instaliacijai instaliacinis kanalas | m | 35
24 | Varinių vamzdynų fasoninės dalys, freoniniai trišakiai | kompl. | 38
25 | Drenažinių siurblių montavimas, bei jų pritaikymas kondensato nuvedimui į nuotekų sistemą | vnt. | 38
26 | Montažinės medžiagos (instaliaciniai kanalai, gofruoti vamzdžiai freoninės dalies montavimui) | kompl. | 38
27 | PVC kanalas 120x70 mm (nuotekų vamzdynui) | m | 240
28 | Vagų kirtimas ir jų užtaisymas sienose elektros instaliacijos įvadams | m | 25
29 | Skylių gręžimas per sienas, perdangas, stogą ir jų užtaisymas | vnt. | 58
30 | Sifono pajungimas į nuotekynę kondensato nuvedimui | vnt. | 4
31 | Vamzdynas iš PVC nuotekynės vamzdžių d50 su fasoninėmis dalimis ir tvirtinimo laikikliais | m | 260
32 | Drenažinių plastikinių vamzdelių nuo vidinių blokų montavimas | m | 120
33 | Variniai vamzdeliai Ø 6,35 mm (1/4'') su antikondensacine uždarų porų šilumos izoliacija | m | 180
34 | Tas pats Ø 9,52 mm (3/8'') | m | 266
35 | Tas pats Ø 12,70 mm (1/2'') | m | 180
36 | Tas pats Ø 15,88 mm (5/8'') | m | 99
37 | Tas pats Ø 19,05 mm (3/4'') | m | 177
38 | Dokumentacijos sutvarkymas (medžiagų sertifikatai, paslėptų darbų aktai, elektros varžų matavimai, elektros vienlinijinių schemų braižymas ir kiti dokumentai, reikalingi darbų pridavimui) | kompl. | 4
39 | Oro kondicionavimo sistemos paleidimas ir derinimas | vnt. | 4
IV | ELEKTROTECHNINĖ DALIS (5a. patalpoms)
1 | Kištukinių lizdų, jungiklių išmontavimas | vnt. | 314
2 | Liminescencinių šviestuvų išmontavimas | vnt. | 94
3 | Paskirstymo skydelio išmontavimas (48 mod, 36 mod) | vnt. | 2
4 | Instaliacinio lovelio demontavimas | m | 50
5 | Paslėptos elektros instaliacijos 230V kištukinių lizdų montavimas | vnt. | 399
6 | Paslėptos elektros instaliacijos jungiklių montavimas | vnt. | 24
7 | Lizdų gręžimas potinkinėms instaliacijos dėžutėms(įskaitant RJ45) | vnt. | 483
8 | Vagų kirtimas paslėptai elektros instaliacijai ir jų užtaisymas | m | 1500
9 | Skylių gręžimas | vnt. | 25
10 | Elektros kabelio Cu 3x1,5 mm2 (Dca, Cca) montavimas | m | 1255
11 | Elektros kabelio Cu 3x2,5 mm2 (Dca, Cca) montavimas | m | 1420
12 | LED panelių (60x60 cm) montavimas (~3600lm, 4000K, CRI≥80, UGR≤19) (Ž) | vnt. | 82
13 | LED apvalių šviestuvų montavimas, ~d200, ~1500lm, 4000K (Ž) | vnt. | 4
14 | Evakuacinis šviestuvas „EXIT“ montavimas (Ž) | vnt. | 4
15 | Įleidžiamo paskirstymo skydelio (48 mod.) montavimas | vnt. | 2
16 | Automatiniai jungikliai 3F (40A, 63A) montavimas | vnt. | 3
17 | Automatiniai jungikliai 1F (10A, 16A) montavimas | vnt. | 37
18 | Srovės nuotėkio relė 25A, 30mA montavimas | vnt. | 14
19 | Elektros varžų matavimas, užrašų atnaujinimas, vienlinijinių schemų sudarymas, nenumatyti darbai | kompl. | 2
V | KOMPIUTERINIO TINKLO DALIS (5a. patalpoms)
1 | Komutacinių kompiuterinio tinklo, telefoninio ryšio spintų, interneto kabelių ir jų kanalų išmontavimas | vnt. | 1
2 | Komutacinė spinta 19" (ne mažiau 26U, 60 cm gylis, nuimami šonai, durelės be stiklo, pakabinama), su montavimo darbais | vnt. | 1
3 | Komutacinė panelė - RJ45 24 vnt., cat6a, ekranuota. Su montavimo darbais ir RJ45 lizdų komutavimu. | vnt. | 5
4 | Kabelių tvarkymo panelė komutacinei spintai, 1U. Su montavimo darbais | vnt. | 7
5 | Lentyna komutacinei spintai, metalinė, tvirtinimas priekyje, gylis ne mažiau 30 cm., 1U. Su montavimo darbais | vnt. | 1
6 | Maitinimo panelė komutacinei spintai, 1U, 230V, su įjungimo mygtuku, ne mažiau 8 lizdų. Su montavimo darbais | vnt. | 1
7 | Ventiliatorių blokas komutacinėms spintoms (1U, su termostatu) | vnt. | 1
8 | Apšvietimo panelė komutacinėms spintoms (1U, su įjungimo mygtuku) (Ž) | vnt. | 1
9 | Ethernet Cat6 kabelis su tiesimu. Kabelio kategorija Cat6, solid copper, AWG23, F/UTP ekranavimas (bendras folijos ekranas aplink visas poras). Kabelio tiesimas iškirstose vagose (kainoje skaičiuoti vagų kirtimą) | m | 2675
10 | Ethernet CAT6A kabelis su tiesimu. Kabelio kategorija Cat6A, solid copper, AWG23, S/FTP ekranavimas. Kabelio tiesimas iš kito aukšto komutacinės spintos iki remontuojamų patalpų naujai įrengiamos komutacinės spintos. Kabelio tiesimas iškirstose vagose (kainoje skaičiuoti vagų kirtimą) | m | 100
11 | Ethernet CAT5e kabelis su tiesimu. Kabelio kategorija Cat5e, ekranuotas.Kabelio tiesimas nuo laidinio telefono ryšio komutacinio mazgo. | m | 175
12 | Jungiamasis UTP kabelis (angl. patch), cat6 kategorija, ilgis 1 m. | vnt. | 70
13 | RJ45 jungties komutavimas rozetėje arba komutacinėje panelėje su testavimo ir žymėjimo darbais ant rozečių. | vnt. | 126
14 | 2xRJ45 potinkinis lizdas. Cat6 kategorijos, dviejų RJ45 lizdų, ekranuota, turi veikti 1 Gbit duomenų pralaidumas, rozetė montuojama kartu su elektros rozetėmis bendruose blokuose. | vnt. | 53
15 | RJ45 potinkinis lizdas. Cat6 kategorijos, vieno RJ45 lizdo, ekranuota, turi veikti 1 Gbit duomenų pralaidumas, rozetė montuojama kartu su elektros rozetėmis bendruose blokuose. | vnt. | 9
16 | 2xRJ45 grindinis lizdas. Cat6 kategorijos, dviejų RJ45 lizdų, ekranuotas, turi veikti 1 Gbit duomenų pralaidumas, rozetė montuojama kartu su elektros rozetėmis bendrame grindiniame bloke. | vnt. | 1
17 | RJ45 antgalis, CAT6A, palaikantis PoE+, užsilenkiantis (angl. bendable) su montavimu wifi ir tranzitiniams kabeliams | vnt. | 12
18 | Telefonų plintų (ne mažiau 5 vnt.) laikiklis - panelė | vnt. | 1
19 | Krone plintas telefoniniam ryšiui, 10 porų | vnt. | 5
20 | Telefoninio kabelio komutavimas į plintus | vnt. | 1
IŠ VISO be PVM
PVM 21 proc.
IŠ VISO su PVM
PASTABOS:
1. | Prašome užpildytus darbų kiekių žiniaraščius pateikti excel formatu, nekeičiant nurodytų darbų apibūdinimų (techninių specifikacijų), mato vienetų ir kiekių. Rekomenduojama įkainius ir kainas įrašyti apvalinant dviem skaitmenimis po kablelio, nekeičiant įkainių ir kainos stulpeliuose įvestų apvalinimo nustatymų, o žiniaraštį užpildžius – pasitikrinti ar nėra padarytų aritmetinių klaidų.
2. | Visų medžiagų sanaudos turi būti vertinamos su pilnų darbų / įgyvendinimo / atlikimo įkainiu. Jei dokumentacijoje nenurodyti kokie nors darbai, bet paprastai jie įeina į pilną darbų sudėtį, tokie darbai turi būti atlikti be papildomos kompensacijos. Atskiras darbų kiekių žiniaraštis nebus pateikiamas.