## Sheet1
SUDERINTA: ___________ TŪKST.LT. |  |  | TVIRTINU:_______________TŪKST.LT.
ATSAKINGAS ATSTOVAS ______________ |  |  | ATSAKINGAS ATSTOVAS________________
202 M. MĖN. D. |  |  | 202 M. MĖN. D.
D A R B Ų K I E K I Ų S Ą R A Š A S
Statinys 1 PASTATAS 1.3
Žiniaraštis 2 I aukšto remonto darbai
Sąm. | Darbo | Darbų ir išlaidų | Mato | Kiekis
eil. | kodas | aprašymai | vnt
| 1 | Grindų įrengimas
1 | N11P-0302 | Grindų šiltinamųjų (garso) izoliacijų įrengimas, naudojant izoliacines plokštes , kai putų polistireno plokštės storis 50 mm | 100m2 | 2.7
2 | N11P-0201 | Grindų ritininių hidroizoliacijų įrengimas , klojant plėvelę, suklijuojant siūles | m2 | 540
3 | N11P-1503 | Fibrobetoninių grindų įrengimas, vakuumuojant,paduodant betoną kranu, kai sluoksnio storis 60 mm | 100m2 | 2.7
4 | N11P-0502 | Keraminių plytelių grindų dangos įrengimas ant betoninio pagrindo, kai siūlės iki 8mm pločio , plytelės plotas daugiau 0,012 iki 0,05m2 | m2 | 270
5 | N11P-0505 | Grindjuosčių įrengimas plytelių grindų dangoms , keramines grindų plyteles padarant grindjuostėmis | m | 265
6 | N26P-1101 | Grindų šiltinimo, putų polistireno plokščių, išardymas. | 100m2 | 2.6
7 | F1-2-1 | Smėlio pasluoksnio kasimas rankiniu būdu | m3 | 13
8 | F11-2-1 | Smėlio pasluoksnis (h=0.05cm) | m3 | 13
0
| 2 | Vidaus apdaila
1 | F15-1-6 | Paviršių aptaisymas, klijuojant gipso kartono plokštėmis, užtaisant ir glaistant siūles | 100m2 | 7.1
2 | N9-219 | Lengvų profilių metalinio karkaso įrengimas pertvaroms | 100m2 | 3
3 | N9P-0502 | Vieno sluoksnio gipskartonio plokščių tvirtinimas prie pertvarų metalinių karkasų | 100m2 | 3
4 | N15P-0119 | Gipskartonio plokščių sienų siūlių glaistymas, armuojant siūles , kai siūlės glaistomos dviem sluoksniais (100 m2 gipskartonio plokščių) | 100m2 | 3
5 | N15P-0101 | Sienų vidinių paviršių glaistymas organiniais arba akriliniais glaistais (pirmasis 1.00 mm storio sluoksnis) | 100m2 | 7.5
6 | N15P-0101 | Sienų vidinių paviršių glaistymas organiniais arba akriliniais glaistais (kartotinis 1.00 mm storio sluoksnis) | 100m2 | 7.5
7 | N15P-0701 | Sienų vidinių paviršių dažymas emulsiniais dažais vienu sluoksniu voleliu | 100m2 | 7.5
8 | N15P-0701 | Sienų vidinių paviršių dažymas emulsiniais dažais antru arba kartotiniu sluoksniu voleliu | 100m2 | 7.5
9 | N15P-0222 | Radiatorių, konvektorių ir kitų šildymo prietaisų paviršių pagrindo gruntavimas sukibimą gerinančiais gruntais teptuku | 100m2 | 0.4
10 | R14-201 | Anksčiau dažytų radiatorių, briaunotų vamzdžių dažymas du kartus aliejiniais dažais | m2 | 40
11 | F15-1-10 | "Amstrong" akustinių pakabinamų lubų su metalo konstrukcija ir plokštėmis 600x600 mm įrengimas | m2 | 255
12 | N2P-0305 | Medinių durų blokų montavimas, kai staktos apgaubiančios ( vidinių durų blokų plotas iki 2 m2) | m2 | 30
13 | F10-4-7 | Aliuminio durys (m2 bloko) | m2 | 6
14 | N2P-0105 | Aliuminio arba plastiko langų blokų su nevarstomomis sąvaromis montavimas mūrinėse sienose , kai langų blokų plotas daugiau 2 m2 iki 3 m2 | m2 | 10
15 | F8-1-2 | Silikatinių plytų mūras | m3 | 4.1
16 | N46-133 | Sienų išardymas | m3 | 4.5
17 | F10-4-6 | Lauko durų blokų išardymas | m2 | 6
18 | N21-247 | Radiatoriaus demontavimas. | vnt | 1
19 | N16P-0901 | Plieninių šildymo radiatorių iki 1600 mm ilgio montavimas | vnt. | 1
20 | N9-109 | Langų blokų demontavimas | 100m2 | 0.02
21 | F10-4-6 | Plastikinės lauko durys (m2 bloko), vienvėrės. | m2 | 2.5
22 | N2P-0115 | Grotų demontavimas | m2 | 1.8
23 | N10-223 | Palangių demontavimas | m | 7
24 | R24-12 | Plieninių sijų montavimas ant esamų mūrinių sienų, kai angos iki 5m | t | 0.2
25 | R23-62 | Statybinių šiukšlių išvežimas 10 km atstumu automobiliais-savivarčiais, pakraunant rankiniu būdu | t | 28.5
0
| 3 | Laiptinės remontas
1 | N15P-0303 | Laiptų pakopų paviršių aptaisymas keraminėmis plytelėmis, kai siūlių plotis iki 8 mm , plytelės plotas daugiau 0,1 m2 | m2 | 50
2 | R9-30 | Laiptų metalinių turėklų išardymas | m | 40
3 | N10-195 | Laiptų turėklų įrengimas | m | 40
4 | N46-190 | Surenkamų gelžbetonio laiptų aikštelių ant metalinių sijų išardymas | 100m2 | 0.11
5 | N6-222-10 | Laiptų maršų betonavimas, paduodant betoną siurbliu | m3 | 8
6 | R11-135 | Sienų sauso tinko atskirų vietų remontas, nuardant pažeistas vietas | m2 | 50
7 | R14-219 | Senų dažų pašalinimas nuo sienų paviršių, dažytų aliejiniais dažais (100 m2 nuvalyto paviršiaus) | 100m2 | 1.7
8 | N15-104-5 | Sienų struktūrinis tinkas | 100m2 | 1.7
9 | R14-78-5 | Vidaus patalpų sienų paruoštų paviršių smulkiai grublėtas dažymas struktūriniais dažais | m2 | 170
0
| 4 | Oro kondicionierių išorinių ir vidinių blokų montavimas
1 | N20P-0802 | Kondicionierių vidinių lubinių agregatų montavimas, kai agregato šaldymo galia iki 5kW K1=1.25 | vnt. | 7
2 | N20-977 | Kondicionieriaus išorinio agregato, kurio šald. galia 7,1 - 10 kW, montavimas iš bokštelio, tvirtinant prie k-jų | vnt. | 3
3 | N20P-0801 | Kondicionierių vidinių sieninių agregatų montavimas , kai agregato šaldymo galia iki 5kW | vnt. | 1
4 | N20-976 | Kondicionieriaus išorinio agregato, kurio šaldymo galia iki 7 kW, montavimas iš bokštelio, tvirtinant prie konstrukcijų | vnt. | 1
5 | N20-971 | Kondicionieriaus išorinio agregato demontavimas | vnt. | 1
0
| 5 | Langų montavimas
1 | N2P-0103 | Aliuminio arba plastiko langų blokų su slankiojančiom sąvaromis montavimas mūrinėse sienose , kai langų blokų plotas daugiau 3 m2 | m2 | 4.5
0
| 6 | Naujo įėjimo remontas
1 | N12P-0801 | Lietaus nuvedimo sistemos demontavimas, dirbant nuo kopėčių arba kilnojamų pastolių | m | 5
2 | N12P-0801 | Lietaus nuvedimo sistemos lietvamzdžių montavimas, dirbant nuo kopėčių arba kilnojamų pastolių | m | 6
3 | N9P-0109 | Metalinių laiptų aikštelių aptvėrimais montavimas | t | 0.3
4 | N9P-0109 | Metalinių laiptų su aptvėrimais montavimas | t | 0.2
5 | N5-125 | Gręžtinių pamatų betonavimas | m3 | 2
6 | H74T-37 | Betoninis padas | m3 | 0.1
7 | N12P-0719 | Plastikinių lauko stogelių įrengimas virš durų , kai stogelio ilgis iki 1,6 m | m2 | 2.35
0
Sudarė :
/Pavardė/