## SAMATA
0 | 0 | 0
Pirkimų sąlygų,
3 priedas
| Kompleksas: | OESKV VI RLP | Lokalinė sąmata Nr. S001
| Objektas: | techninis pastato su bokštu 1O1p | Sudaryta 2026 m. balandžio mėn. kainomis
| Žiniaraštis: | laiptų maršų remontas. | [5 empty] | Iš viso: | EUR
Eil. Nr. | Darbo kodas | Darbų ir išlaidų aprašymai | Mato vnt | Kiekis | Kaina |  |  |  | Suma
[6 empty] | Darbas | Medžiagos | Mecha- nizmai
1 |  | Keraminių plytelių dangos ir grindjuosčių išardymas | 100 m2 | 0.28
2 |  | Batų valymo grotelių su rėmų demontavimas | vnt | 4
3 |  | Batų valymo grotelių su rėmų montavimas | vnt | 4
4 |  | Gelžbetonio pakopų remontas, užtaisant dideles išmušas | vnt | 10
5 |  | Cementinio skiedinio grindų išlyginamųjų sluoksnių 20mm storio įrengimas paduodant rankiniu būdu | 100 m2 | 0.37
6 |  | Grindų vidinių paviršių pagrindo gruntavimas voleliu sukibimą gerinančiais gruntais | 100m2 | 0.37
7 |  | Laiptų pakopų paviršių aptaisymas keraminėmis plytelėmis 300x300mm, kai siūlių plotis iki 5mm | m2 | 37
8 |  | Grindjuosčių įrengimas plytelių grindų dangoms naudojant grindjuostines keramines plyteles | m | 6
9 |  | Anksčiau dažytų metalinių grotelių, aptvarų ir vamzdžių, kurių d daugiau 50mm dažymas du kartus aliejiniais dažais | m2 | 10.2
10 |  | Anksčiau dažytų metalinių grotelių, aptvarų ir vamzdžių, kurių d mažiau 50mm dažymas du kartus aliejiniais dažais | m2 | 1
11 |  | Transportuojant statybines šiukšles už kiekvieną papildomą kilometrą pridėti | t | 1
12 |  | Statybinių šiukšlių išvežimas 1 km atstumu automobiliais-savivarčiais, pakraunant rankiniu būdu | t | 1
Iš viso su netiesioginėmis išlaidomis
Įrengimai
Bendra vertė be PVM
PVM
Bendra vertė su PVM
Sudarė: vyr. srž. sp. Klaidas Jankaitis