## Sheet1
D A R B Ų K I E K I Ų S Ą R A Š A S
Sudaryta
Statinių grupė 2026 AG Avarinių, valstybei nuosavybės teise priklausančių, melioracijos statinių remontas
Statinys Ignalinos r. Linkmenų sen. Jovaraučiškės km. Linkmenų k. v. mel. proj. Nr. 4 drenažo sist. Nr. 5 rinktuvai ,,a'' ir ,,m''
Žiniaraštis Statinys Ignalinos r. Linkmenų sen. Jovaraučiškės km. Linkmenų k. v. mel. Proj. Nr 4 drenažo sist. Nr. 5 rinktuvai ,,a'' ir ,,m'' remontas
Sąm. | Darbo | Darbų ir išlaidų | Mato | Kiekis
eil. | kodas | aprašymai | vnt
Darbų ir išlaidų aprašymas
1 |  | Vidutinio tankumo krūmų pašalinimas | 100 m² | 3.1
2 |  | Drenažo linijų ieškojimas mechanizuotai iki 0,4 m³ talpos kaušais | 100 m³ | 0.95
3 |  | Drenažo rinktuvų iš 145 mm/160 mm skersmens polietleninių vamzdžių įrengimas mineraliniame grunte, kasant tranšėjas mechanizuotai iki 2,0 m gylio | 100 m | 0.45
4 |  | Naujų drenažo žiočių įrengimas, kai diametras 160 mm | vnt. | 1
5 |  | Paviršiaus vandens nuleistuvo PH-42 įrengimas | vnt. | 1
6 |  | Drenažo rintuvų iš 145/160 mm skersmens plastikinių vamzdžių klojimas, kasant tranšėjas molio, priemolio, durpiniame grunte mechanizuotai iki 2,0 m gylio | 100 m | 0.3
7 |  | Drenažo rinktuvų iš 200 mm skermens plastikinių vamzdžių rinktuvų klojimas, molio, priemolio, durpiniame grunte, kasant tranšėjas mechanizuotai daugiau 2,0 m iki 2,50 m gylio | 100 m | 0.2
8 |  | Esamų keramikinių sausintuvų ir rinktuvų prijungimas prie naujai paklotų rinktuvų, kai sausintuvai keramikiniai, vamzdžių vidinis skersmuo 50-75 mm | vnt. | 6
9 |  | Supilto 1-2 grupės grunto sklaidymas mechanizuotai, kai paskleistos juostos plotis 10 m t. m³ 0,077 | t. m³ | 0.077
Sudarė: J. Rakita