## Sheet1
KIEKIŲ ŽINIARAŠTIS
Statinių grupė VŠĮ Raseinių ligoninės automobilių stovėjimo aikštelės pagrindų įrengimas
Statinys 1 VŠĮ Raseinių ligoninės automobilių stovėjimo aikštelės pagrindų įrengimas
Žiniaraštis 1 Susisiekimo dalis
Nr. | Darbų ir išlaidų | Mato | Kiekis
| aprašymai | vnt
Paruošiamieji ir ardymo darbai
1 | Gatvės bordiūrų išardymas | m | 45
2 | Išmontuotų elementų išvežimas 5 km atstumu automobiliais-savivarčiais, pakraunant ekskavatoriais | t | 4
Skyriuje 1
Žemės darbai
1 | I ir II grupės grunto kasimas, transportavimas | t. m3 | 0.4
2 | Vejų atskirų vietų ištaisymas, užsėjant žolių sėklomis | 100m2 | 0.2
Skyriuje 2
Automobilių stovėjimo aikštelės dangos įrengimo darbai
1 | Apsauginio šalčiui atsparaus sluoksnio sluoksnio įrengimas (smėlio) | 100m3 | 1.5
2 | Skaldos pagrindo sluoksnio įrengimas | 100m3 | 1
3 | Betono bordiūrų sudėjimas | 100m | 0.4
4 | Šulinio žiedų pažeminimas | kompl. | 1
Skyriuje 3
Viso žiniaraštyje 1
SUDERINTA: ___________ TŪKST.EUR.
ATSAKINGAS ATSTOVAS ______________
2020 M. MĖN. D.
Statinių grupė 2020-135-1 Teritorijos prie Raseinių ligoninės sutvarkymas, įrengiant pėsčiųjų takus ir automobilių stovėjimo aikštelę, naujos statybos projektas
Statinys 1 Teritorijos prie Raseinių ligoninės sutvarkymas, įrengiant pėsčiųjų takus ir automobilių stovėjimo aikštelę, naujos statybos projektas
Žiniaraštis 2 Lietaus nuotekų šalinimo dalis
Sąm. | Darbų ir išlaidų | Mato | Kiekis
eil. | aprašymai | vnt
Žemės darbai
1 | Trasų nužymėjimas | km | 0.463
2 | Mechanizuotas dangos išardymas , kai danga asfaltbetonio k9=1.15 | 100m3 | 0.052
3 | Esamų g/b šulinių demontavimas k4=0.5, k9=1.15 | m3 | 1.2
4 | Esamo g/b vamzdyno išardymas k4=0.5, k9=1.15 | m | 100
5 | Statybinio laužo išvežimas 10 km atstumu automobiliais-savivarčiais, pakraunant ekskavatoriais | t | 43.5
6 | Grunto kasimas 55kW (75AJ) galios buldozeriu, perstumiant gruntą (atstumas 10 m , gruntas I grupės) k9=1.15 | t. m3 | 0.28
7 | II grupės grunto kasimas 0.4m3 kaušo talpos ekskavatoriais, suverčiant į sankasą k9=1.15 | t. m3 | 1.958
8 | II grupės grunto kasimas 0.4m3 kaušo talpos ekskavatoriais, pakraunant į autosavivarčius k9=1.15 | t. m3 | 0.402
9 | II grupės grunto transportavimas 6t a/savivarčiais 1km atstumu, pakraunant 0.4m3 kaušo talpos ekskavatoriumi | 100m3 | 4.02
10 | Transportuojant I-II grupės gruntą keliais 6t a/savivarčiais, už kiekvieną papildomą kilometrą pridėti k4=4.0 | 100m3 | 4.02
11 | Kasamų tranšėjų sienų tvirtinimas, kai gruntas šlapias k9=1.15 | 100m3 | 1.76
12 | II grupės grunto kasimas rankiniu būdu, kai kasimo gylis daugiau 1,0m iki 2,0m, ties komunikacijomis k1=1.15, k9=1.15 | 100m3 | 0.56
13 | Smėlio pagrindo po vamzdynais ir šuliniais įrengimas k9=1.15 | m3 | 42
14 | Vamzdynų pirminis (apsauginis) užpylimas smėlio žvyro mišiniu ekskavatoriumi, sutankinant k9=1.15 | m3 | 280
15 | Tranšėjų ir duobių užpylimas iš sankasos 55kW (75AJ) galingumo buldozeriu, perstumiant II grupės gruntą iki 5m atstumu k9=1.15 | t. m3 | 2.038
16 | I-II grupės grunto tankinimas vibroplokštėmis k8=1.14, k9=1.15 | 100m3 | 20.38
17 | Vamzdynų užpylimas smėliu rankiniu būdu, sutankinant k9=1.15 | m3 | 336
18 | Vandens pašalinimas iš pamatų duobės, kai jos plotas iki 30 m2 k9=1.15 | 100 m3 | 2.3
19 | Plotų planiravimas rankiniu būdu , kai gruntas I grupės k9=1.15 | 100m2 | 4.5
20 | Vejų atskirų vietų ištaisymas, užsėjant žolių sėklomis kai ištaisomų vejų vietų plotas daugiau 25 m2 k9=1.15 | 100m2 | 4.5
Skyriuje 1
Lietaus nuotekynės įrengimo darbai
1 | 500 mm skersmens plastmasinių įmovinių vamzdžių montavimas k9=1.15 | 100m | 0.57
2 | 400 mm skersmens plastmasinių įmovinių vamzdžių montavimas k9=1.15 | 100m | 0.77
3 | Uždaro perėjimo iki 50 m ilgio įrengimas kryptinio gręžimo įrenginiu, įtraukiant plastikinį vamzdį k9=1.15 | m | 32
4 | 315 mm skersmens plastmasinių įmovinių vamzdžių montavimas k9=1.15 | 100m | 1.87
5 | 250 mm skersmens plastmasinių įmovinių vamzdžių montavimas k9=1.15 | 100m | 0.25
6 | 200 mm skersmens plastmasinių įmovinių vamzdžių montavimas k9=1.15 | 100m | 0.85
7 | Kritimo stovų įrengimas k9=1.15 | vnt. | 5
8 | Apvalių surenkamų gelžbetoninių nuotakyno šulinių įrengimas šlapiuose gruntuose, kai šulinių skersmuo 1,5 m (surenkamos g/b konstrukcijos) k8=1.04, k9=1.15 | m3 | 7.5
9 | Apvalių surenkamų gelžbetoninių nuotakyno šulinių įrengimas šlapiuose gruntuose, kai šulinių skersmuo 1,0 m (surenkamos g/b konstrukcijos) k8=1.04, k9=1.15 | m3 | 9
10 | Apvalių surenkamų gelžbetoninių D 0.7m vandens surinkimo šulinių įrengimas k9=1.15 | m3 | 2.6
11 | Kalaus ketaus plaukiojančio tipo dangčio šuliniams įrengimas | vnt. | 5
12 | Kalaus ketaus dangčio šuliniams įrengimas | vnt. | 10
13 | Bordiūrinių ketinių grotelių šuliniams įrengimas | vnt. | 2
14 | Kalaus ketaus dangčio-grotelių šuliniams įrengimas | vnt. | 3
15 | Nuotekų vamzdynų hidraulinis bandymas ( lietaus nuotekų) | 100m | 4.63
16 | Vamzdyno vidaus apžiūra, darant vaizdo įrašą k9=1.15 | 100m | 4.63
17 | Komunikacijų žymėjimo ženklų ant stulpelių įrengimas, kai stulpeliai metaliniai | vnt. | 14
18 | Naftos gaudyklių montavimas, kai gaudyklės našumas daugiau 14 l/s k9=1.15 | vnt. | 1
19 | Išleistuvo antgalio betonavimas k8=1.04, k9=1.15 | m3 | 1.35
20 | Išleistuvo antgalio armavimas k9=1.15 | t | 0.052
21 | Smėlio pasluoksnis ant grunto,vežant medžiagas karučiais(mažų apimčių) | m3 | 0.6
22 | Lauko akmenų įrengimas (nutekėjimo loviui) k9=1.15 | 100m3 | 0.01
23 | Akmenų lovio užpylimas smėliu rankiniu būdu k9=1.15 | m3 | 0.3
Skyriuje 2
Gatvės dangų atstatymo darbai
1 | Apsauginio šalčiui atsparaus sluoksnio sluoksnio įrengimas (smėlio) k9=1.15 | 100m3 | 0.16
2 | Skaldos pagrindo sluoksnio įrengimas (storis 20 cm , viensluoksnis) k9=1.15 | 100m2 | 0.38
3 | AC 22 PN asfaltbetonio viensluoksnės dangos įrengimas (sluoksnis 8.0 cm storio , klotuvas iki 500 t/h) k8=1.17, k9=1.15 | 100m2 | 0.36
4 | AC 11 VN asfaltbetonio viensluoksnės dangos įrengimas (sluoksnis 4.0 cm storio , klotuvas iki 500 t/h) k8=1.17, k9=1.15 | 100m2 | 0.36
5 | Pagrindo paruošiamojo arba išlyginamojo sluoksnio įrengimas(smėlio) k9=1.15 | 100m3 | 0.05
6 | Skaldos pagrindo ar dangos įrengimas (storis 15 cm , viensluoksnis) k9=1.15 | 100m2 | 0.26
7 | Atsijų pasluoksnio įrengimas (sluoksnio storis 3 cm) k9=1.15 | 100m2 | 0.26
8 | Grindinio įrengimas iš betono trinkelių rankiniu būdu, užpilant siūles akmens atsijomis k9=1.15 | 100m2 | 0.26
9 | Betono bordiūrų įrengimas ant betono pagrindo, kai bordiūrai 100.30.15 k9=1.15 | 100m | 0.12
10 | Betono bordiūrų įrengimas ant betono pagrindo, kai bordiūrai 100x200 k9=1.15 | 100m | 0.14
Skyriuje 3
Viso žiniaraštyje 2
Papildomų medžiagų vertė 3.00%
Papildomų mechanizmų vertė 3.00%
Sezoniniai darbai 15.00% (15591.42)
Specifiniai darbai 17.00%
Papildomas darbo užmokestis 8.00%(16388.93+2338.71+391.34)
Soc.draudimo išlaidos 1.79%(16388.93+2338.71+391.34+1529.5
Statinio statybos išlaidos
Statybvietės išlaidos 9.00%
Iš viso tiesioginės išlaidos
Pridėtinės išlaidos 20.90%(16388.93+2338.71+391.34+1529.52)
Pelnas 5.00%(110306.68+4315.54)
Iš viso netiesioginės išlaidos
Pridėtinės vertės mokestis 21.00%
Sudarė :
/Pavardė/