## Sheet1
Eil. Nr. | Prekės pavadinimas | Techninės charakteristiškos, reikalavimai | Preliminarus prekių kiekis per 24 mėn. | Mato vnt. | Mato vnt. kaina, EUR be PVM | PVM, % | Suma, EUR be PVM 24 mėn. | Suma, EUR su PVM 24 mėn. | Siūlomos prekės techninės charakteristikos, atitikimas nustatytiems reikalavimams | Gamintojas, prekės pavadinimas, failo, dokumento pavadinimas ir puslapio Nr., pažymintis vietą, kurioje yra siūlomus techninius parametrus patvirtinantys dokumentai, (gamintojo techninės specifikacijos, katalogas, bukletas ir pan.), papildomai gali būti pateikta nuoroda į gamintojo interneto tinklalapį (jei toks yra), nuoroda turi būti tiksli į konkrečią prekę)
1. | Vieninga užrakinamų plokštelių ir sraigtų sistema pėdos kaulų osteosintezei ir artrodezei.
1. Visi implantai ir instrumentai privalo būti to paties gamintojo, kad būtų galima suderinti tarpusavyje.
2. Bendri reikalavimai implantams:
2.1. Anatomiškai kontūruoti.
2.5. Pagaminti iš titano arba titano lydinio.
3. Instrumentų rinkinys darbui su siūlomais implantais privalo būti suteiktas naudotis nemokamai panaudos pagrindais.
1.1. | Užrakinamos plokštelės, skirtos distalinės pėdos kaulų fiksacijai
1.1.1. | Dvigubo tilto plokštelė | Stačiakampio formos, turinti ne mažiau kaip 4 užrakinamas kintamo kampo kiaurymes, fiksuojamas 2,7 mm (±0,01 mm) skersmens užrakinamais sraigtais. Plokštelės ir tilto storis 1,5-1,6 mm
Plokštelės plotis/ilgis mm ±0,1mm
|  | 16x18 | 2 | vnt.
|  | 18x20 | 2 | vnt.
|  | 18x24 | 2 | vnt.
1.1.2. | Dvigubo tilto plokštelė | Stačiakampio formos, turinti ne mažiau kaip 4 užrakinamas kintamo kampo kiaurymes, fiksuojamas 2,7 mm (±0,01 mm) skersmens užrakinamais sraigtais. Plokštelės storis 1,5 1,6 mm, tilto storis 1,0 mm (±0,01 mm)
Plokštelės plotis/ilgis mm ±0,1mm
|  | 18x20 | 2 | vnt.
1.1.3. | Dvigubo tilto plokštelė | Trapecijos formos, turinti ne mažiau kaip 4 užrakinamas kintamo kampo kiaurymes, fiksuojamas 2,7 mm (±0,01 mm) skersmens užrakinamais sraigtais. Plokštelė platėja nuo 14 mm (±0,1 mm) iki 16 mm (±0,1 mm), ilgis 22 mm (±0,1 mm). Plokštelės ir tilto storis 1,5-1,6 mm. | 2 | vnt.
1.1.4. | Dvigubo tilto plokštelė | Stačiakampio formos, turinti ne mažiau kaip 8 užrakinamas kintamo kampo kiaurymes, fiksuojamas 2,7 mm (±0,01 mm) skersmens užrakinamais sraigtais. Plokštelės ir tilto storis 1,5-1,6 mm..
Plokštelės plotis/ilgis mm ±0,1mm
|  | 16x37 | 2 | vnt.
1.1.5. | Tiesi plokštelė | Kontūruota, kintamo kampo užrakinamomis kiaurymėmis, fiksuojamomis 2,7 mm (±0,01 mm) skersmens užrakinamais sraigtais. Plokštelės plotis 8 mm (±0,1 mm), storis 1,5 mm (±0,01 mm).
Kiaurymių skaičius/ilgis mm ±1,0mm
|  | 2/18 | 5 | vnt.
1.1.6. | Tiesi plokštelė | Kontūruota, kintamo kampo užrakinamomis kiaurymėmis, fiksuojamomis 2,7 mm (±0,01 mm) skersmens užrakinamais sraigtais. Plokštelė turi turėti ne mažiau kaip vieąa kombi tipo kompresinę kiaurymę, suteikiančią galimybę atlikti fiksavimą tiek užrakinamu, tiek neužrakinamu sraigtu. Plokštelės plotis 8 mm (±0,1 mm), storis 1,5 mm (±0,01 mm).
Kiaurymių skaičius/ilgis mm ±1,0mm
|  | 4/37 | 5 | vnt.
5/46
6/55
1.1.7. | L formos atrodezės plokštelė | Kontūruota, kintamo kampo užrakinamomis kiaurymėmis, fiksuojamomis 2,7 mm (±0,01 mm) skersmens užrakinamais sraigtais. Kairės ir dešinės pusės. Distalinė dalis įstriža, turinti ne mažiau kaip dvi kiaurymes. Plotis distalinėje dalyje - 16 mm (±0,1 mm), proksimalinėje - 8 mm (±0,1 mm). Plokštelės storis 1,5 mm (±0,01 mm).
Kiaurymių skaičius/ilgis mm ±1,0mm
|  | 2/28 | 20 | vnt.
3/37
1.1.8. | T formos atrodezės plokštelė | Kontūruota, kintamo kampo užrakinamomis kiaurymėmis, fiksuojamomis 2,7 mm (±0,01 mm) skersmens užrakinamais sraigtais. Distalinėje ir proksimalinėje dalyje turinti ne mažiau kaip po dvi kiaurymes. Plotis distalinėje dalyje - 16 mm (±0,1 mm), proksimalinėje - 8 mm (±0,1 mm). Plokštelės storis 1,5 mm (±0,01 mm).
Kiaurymių skaičius/ilgis mm ±1,0mm
|  | 2/28 | 20 | vnt.
1.1.9. | T formos atrodezės plokštelė | Kontūruota, kintamo kampo užrakinamomis kiaurymėmis, fiksuojamomis 2,7 mm (±0,01 mm) skersmens užrakinamais sraigtais. Distalinėjedalyje turinti ne mažiau kaip po dvi kiaurymes, proksimalinėje dalyje - ne mažiau kaip tris, iš kurių viena privalo būti kombi tipo kompresinė kiaurymė, suteikianti galimybę atlikti fiksavimą tiek užrakinamu, tiek neužrakinamu sraigtu. Plotis distalinėje dalyje - 16 mm (±0,1 mm), proksimalinėje - 8 mm (±0,1 mm). Plokštelės storis 1,5 mm (±0,01 mm).
Kiaurymių skaičius/ilgis mm ±1,0mm
|  | 3/37 | 10 | vnt.
1.1.10. | T formos plokštelė | Kontūruota, kintamo kampo užrakinamomis kiaurymėmis, fiksuojamomis 2,7 mm (±0,01 mm) skersmens užrakinamais sraigtais. Distalinėje dalyje turinti ne mažiau kaip dvi kiaurymes, proksimalinėje dalyje - ne mažiau kaip septynias kiaurymes. Plokštelė gali būti karpoma ir sutrumpinama pagal poreikį. Plokštelės storis 1,5 mm (±0,01 mm).
Kiaurymių skaičius/ilgis mm ±1,0mm
|  | 7/73 | 5 | vnt.
1.1.11. | MTP sąnario artrodezės plokštelė | Plokštelė anatomiškai adaptuota, kintamo kampo užrakinamomis kiaurymėmis, fiksuojamomis 2,7 mm (±0,01 mm) skersmens užrakinamais sraigtais. Plokštelės storis 1,5 mm (±0,01 mm). Plokštelės proksimaliausia ir distaliausia kiaurymės turi būti kombi tipo, suteikiančios galimybę atlikti kompresiją. Šią kiaurimę turi būti galimybė fiksuoti tiek užrakinamu, tiek neužrakinamu sraigtu. Kairės ir dešinės pusės.
Kiaurymių skaičius/ilgis mm ±1,0mm
|  | 6/41 | 50 | vnt.
|  | 6/46 | 10 | vnt.
|  | 8/51 | 10 | vnt.
1.2. | Užrakinamos plokštelės, skirtos proksimalinės pėdos kaulų fiksacijai
1.2.1. | Plantarinė Lapidus artrodezės plokštelė | Plokštelė anatomiškai adaptuota, distalinis galas lenktas. Plokštelėje turi būti ne mažiau kaip keturios kiaurymės 3,5 mm (±0,1 mm) skersmens sraigtams, iš kurių dvi - nuožulinios pailgos kiaurymės, leidžiančios atlikti sąnario kompresiją ir dvi - fiksuojamos kintamu kampu ne mažiau kaip 30⁰ diapazone. Plokštelėje turi būti ne mažiau kaip dvi kiaurymės Kiršnerio vielai laikinai implanto fiksacijai. Plokštelės storis 2 mm (±0,01 mm). Kairės ir dešinės pusės. | 10 | vnt.
1.2.2. | T formos atrodezės plokštelė | Kontūruota, kintamo kampo užrakinamomis kiaurymėmis, fiksuojamomis 3,5 mm (±0,01 mm) skersmens užrakinamais sraigtais. Distalinėje ir proksimalinėje dalyje turinti ne mažiau kaip po dvi kiaurymes. Plotis distalinėje dalyje - 20 mm (±0,1 mm), proksimalinėje - 8 mm (±0,1 mm). Plokštelės storis 2-2,3 mm.
Kiaurymių skaičius/ilgis mm ±1,0mm
|  | 2/33 | 6 | vnt.
|  | 2/38 | 6 | vnt.
1.2.3. | T formos atrodezės plokštelė | Kontūruota, kintamo kampo užrakinamomis kiaurymėmis, fiksuojamomis 3,5 mm (±0,01 mm) skersmens užrakinamais sraigtais. Distalinėjedalyje turinti ne mažiau kaip po dvi kiaurymes. Proksimalinėje dalyje ne mažiau kaip viena kiaurmė privalo būti kombi tipo kompresinė, suteikianti galimybę atlikti fiksavimą tiek užrakinamu, tiek neužrakinamu sraigtu. Plotis distalinėje dalyje - 20 mm (±0,1 mm), proksimalinėje - 8 mm (±0,1 mm). Plokštelės storis 2-2,3 mm.
Kiaurymių skaičius/ilgis mm ±1,0mm
|  | 2/33 | 6 | vnt.
|  | 2/38 | 6 | vnt.
|  | 3/43 | 6 | vnt.
1.2.4. | L formos atrodezės plokštelė | Kontūruota, kintamo kampo užrakinamomis kiaurymėmis, fiksuojamomis 3,5 mm (±0,01 mm) skersmens užrakinamais sraigtais. Kairės ir dešinės pusės. Distalinė dalis įstriža, turinti ne mažiau kaip dvi kiaurymes. Plokštelės storis 2-2,3 mm.
Kiaurymių skaičius/ilgis mm ±1,0mm
|  | 2/33 | 3 | vnt.
|  | 3/43 | 3 | vnt.
1.2.5. | Viengubo tilto interpozicinė artrodezės plokštelė | H formos, turinti ne mažiau kaip 4 užrakinamas kintamo kampo kiaurymes, fiksuojamas 3,5 mm (±0,01 mm) skersmens užrakinamais sraigtais. Plokštelės storis 2-2,3 mm, tilto plotis 4-5 mm.
Kiaurymių skaičius/ilgis mm ±1,0mm
|  | 4/23 | 5 | vnt.
|  | 4/28 | 5 | vnt.
1.2.6. | Viengubo tilto interpozicinė artrodezės plokštelė | H formos, turinti ne mažiau kaip 5 užrakinamas kintamo kampo kiaurymes, iš kurių viena turi būti "tilte", fiksuojamas 3,5 mm (±0,01 mm) skersmens užrakinamais sraigtais. Plokštelės storis 2-2,3 mm, tilto plotis 6-7 mm.
Kiaurymių skaičius/ilgis mm ±1,0mm
|  | 5/28 | 5 | vnt.
|  | 5/33 | 5 | vnt.
1.2.7. | Viengubo tilto artrodezės plokštelė | H formos, suteikianti galimybę plokštelę užrakinti kintamu kampu, fiksuojama 3,5 mm (±0,01 mm) skersmens užrakinamais sraigtais. Plokštelės storis 2-2,3 mm, tilto plotis 6-7 mm.
Kiaurymių skaičius/ilgis mm ±1,0mm
|  | 6/38 | 3 | vnt.
|  | 6/43 | 3 | vnt.
|  | 8/53 | 3 | vnt.
|  | 10/68 | 3 | vnt.
|  | 12/83 | 3 | vnt.
1.3. | 2,7 mm (±0,1 mm) skersmens užrakinami sraigtai | Savisriegiai, fiksuojami heksagonaliniu atsuktuvu. Sraigto galvutės skersmuo 5 mm (±0,1 mm)
|  | 12 ÷ 30 mm (kas 2mm) | 500 | vnt.
1.4. | 2,7 mm (±0,1 mm) skersmens kortikaliniai sraigtai | Savisriegiai, fiksuojami heksagonaliniu atsuktuvu. Sraigto galvutės skersmuo 5 mm (±0,1 mm)
|  | 10 ÷ 30 mm (kas 2mm) | 100 | vnt.
1.5. | 3,5 mm (±0,1 mm) skersmens užrakinami sraigtai | Savisriegiai, fiksuojami heksagonaliniu atsuktuvu. Sraigto galvutės skersmuo 5 mm (±0,1 mm)
|  | 10 ÷ 40 mm (kas 2mm) | 400 | vnt.
1.6. | 3,5 mm (±0,1 mm) skersmens kortikaliniai sraigtai | Savisriegiai, fiksuojami heksagonaliniu atsuktuvu. Sraigto galvutės skersmuo 5 mm (±0,1 mm)
|  | 10 ÷ 40 mm (kas 2mm) | 60 | vnt.
VISO:
BENDRIEJI REIKALAVIMAI:
1. Jei techninėje specifikacijoje nurodytas standartas, techninis liudijimas ar bendrosios techninės specifikacijos, tiekėjas gali siūlyti lygiaverčius. Jei apibūdinant pirkimo objektą, techninėje specifikacijoje nurodytas konkretus modelis ar tiekimo šaltinis, konkretus procesas, būdingas konkretaus tiekėjo tiekiamoms prekėms ar teikiamoms paslaugoms, ar prekių ženklas, patentas, tipai, konkreti kilmė ar gamyba, dėl kurių tam tikriems subjektams ar tam tikriems produktams būtų sudarytos palankesnės sąlygos arba jie būtų atmesti, tokiu atveju tiekėjas gali siūlyti lygiaverčius. 2. Tiekėjas turi pateikti dokumentus, įrodančius parduodamos prekės atitikimą reikalavimams, nurodytiems pirkimo dokumentų techninėje specifikacijoje: tiekėjas turi pateikti gamintojo parengtus dokumentus, kuriuose matomas prekės pavadinimas, failo, dokumento pavadinimas ir puslapio Nr., pažymintis vietą, kurioje yra siūlomus techninius parametrus patvirtinantys dokumentai, (gamintojo techninės specifikacijos, katalogas, bukletas ir pan.), papildomai gali būti pateikta nuoroda į gamintojo interneto tinklalapį (jei toks yra), nuoroda turi būti tiksli į konkrečią prekę). Prekės gamintojo techninė dokumentacija (techninės specifikacijos, katalogų, bukletų kopijos ir pan.) pateikiama originalo ar anglų kalba, o reikalaujamų parametrų-ir lietuvių kalbomis (nereikalaujama versti skaičių, matavimo vienetų). 3.Tuo atveju, jeigu pateiktoje gamintojo dokumentacijoje nėra visos reikalaujamos prekės charakteristikas patvirtinančios informacijos, tiekėjas privalo pateikti gamintojo arba jo įgalioto atstovo (tiekėjo deklaracija nėra lygiavertis dokumentas) raštiškus patvirtinimus (prekės gamintojo atitikties deklaraciją/eksploatacinių savybių deklaraciją ir pan.) ar kitus atitiktį reikalavimams įrodančius dokumentus (informaciją), kad perkančioji organizacija galėtų įsitikinti siūlomos prekės atitiktimi nustatytiems reikalavimams. Prekės gamintojo arba jo įgalioto atstovo informacija pateikiama originalo ar anglų kalba, o reikalaujamų parametrų-ir lietuvių kalbomis (nereikalaujama versti skaičių, matavimo vienetų). 4. Perkančioji organizacija prekes planuoja pirkti pagal poreikį, kuris priklauso nuo aplinkybių, neprognozuojamų pirkimo metu (perkamų prekių kiekis priklauso nuo sutarties vykdymo metu iškylančio poreikio, keičiantis įstaigos poreikiams, pacientų skaičiui). Perkančioji organizacija neįsipareigoja nupirkti viso prekių kiekio. Nurodytas prekių kiekis yra maksimalus. 5. Tiekiamos prekės turi turėti ne mažesnę nei 6 mėnesių termino garantiją. 6. Žymėjimas CE ženklu. Kartu su pasiūlymu tiekėjas privalo pateikti medicinos priemonės galiojančią ES atitikties deklaraciją, o tais atvejais, kai pagal Reglamentą (ES) 2017/745 medicinos priemonei taikomas notifikuotosios įstaigos atitikties vertinimas, – ir galiojantį CE sertifikatą. Dokumentai pateikiami originalo kalba ir lietuvių kalba.