## Sheet1
Eil. Nr. | Prekės pavadinimas, techniniai reikalavimai | Mato vnt. | Preliminarus prekių kiekis per 24 mėn. | Mato vnt. kaina, EUR be PVM | PVM, % | Suma, EUR be PVM 24 mėn. | Suma, EUR su PVM 24 mėn. | Siūlomos prekės techninės charakteristikos, atitikimas nustatytiems reikalavimams | Gamintojas, prekės pavadinimas, failo, dokumento pavadinimas ir puslapio Nr., pažymintis vietą, kurioje yra siūlomus techninius parametrus patvirtinantys dokumentai, (gamintojo techninės specifikacijos, katalogas, bukletas ir pan.), nuoroda į gamintojo interneto tinklalapį (jei toks yra), nuoroda turi būti tiksli į konkrečią prekę)
1. | Ø 4,5 mm (±0,05 mm) kaniuliuoti sraigtai, daliniu sriegiu, savisriegiai, pagaminti iš titano lydinio. Sraigtai yra savisriegiai ir įsukant ir išsukant sraigtą. Kaniulės Ø 1,7 mm (±0,05 mm). Visi implantai ir instrumentai privalo būti to paties gamintojo, kad būtų galima suderinti tarpusavyje.
1.1 | Ø 4,5 x 20 mm (±0,05 mm) kaniuliuoti sraigtai, sriegio ilgis 6 mm (±0,05 mm) | vnt. | 20
1.2 | Ø 4,5 x 25 mm (±0,05 mm) kaniuliuoti sraigtai, sriegio ilgis 8 mm (±0,05 mm) | vnt. | 20
1.3 | Ø 4,5 x 30 mm (±0,05 mm) kaniuliuoti sraigtai, sriegio ilgis 10 mm (±0,05 mm) | vnt. | 20
1.4 | Ø 4,5 x 35 mm (±0,05 mm) kaniuliuoti sraigtai, sriegio ilgis 12 mm (±0,05 mm) | vnt. | 20
1.5 | Ø 4,5 x 40 mm (±0,05 mm) kaniuliuoti sraigtai, sriegio ilgis 13 mm (±0,05 mm) | vnt. | 20
1.6 | Ø 4,5 x 45 mm (±0,05 mm) kaniuliuoti sraigtai, sriegio ilgis 15 mm (±0,05 mm) | vnt. | 20
1.7 | Ø 4,5 x 50 mm (±0,05 mm) kaniuliuoti sraigtai, sriegio ilgis 17 mm (±0,05 mm) | vnt. | 20
1.8 | Ø 4,5 x 55 mm (±0,05 mm) kaniuliuoti sraigtai, sriegio ilgis 18 mm (±0,05 mm) | vnt. | 20
1.9 | Ø 4,5 x 60 mm (±0,05 mm) kaniuliuoti sraigtai, sriegio ilgis 20 mm (±0,05 mm) | vnt. | 20
1.10 | Ø 4,5 x 65 mm (±0,05 mm) kaniuliuoti sraigtai, sriegio ilgis 21 mm (±0,05 mm) | vnt. | 20
1.11 | Ø 4,5 x 70 mm (±0,05 mm) kaniuliuoti sraigtai, sriegio ilgis 23 mm (±0,05 mm) | vnt. | 20
1.12 | Ø 4,5 x 75 mm (±0,05 mm) kaniuliuoti sraigtai, sriegio ilgis 25 mm (±0,05 mm) | vnt. | 20
1.13 | Poveržlė 4,5 mm (±0,05 mm) kaniuliuotiems sraigtams. Pagaminta iš titano lydinio | vnt. | 120
1.14 | Poveržlė 4,5 mm (±0,05 mm) kaniuliuotiems sraigtams su iškirsta dalimi. Pagaminta iš titano lydinio. | vnt. | 10
2. | Ø 7,3 mm (±0,05 mm) kaniuliuoti sraigtai, daliniu sriegiu, savisriegiai, pagaminti iš titano lydinio. Sraigtai yra savisriegiai ir įsukant ir išsukant sraigtą. Kaniulės Ø 2,6 mm (±0,05 mm). Visi implantai ir instrumentai privalo būti to paties gamintojo, kad būtų galima suderinti tarpusavyje.
2.1 | Kaniuliuoti sraigtai 7,3 × 40 (±0,05 mm) mm, sriegio ilgis 16 mm (±0,05 mm) | vnt. | 20
2.2 | Kaniuliuoti sraigtai, 7,3 × 45 (±0,05 mm) mm, sriegio ilgis 16 mm (±0,05 mm) | vnt. | 20
2.3 | Kaniuliuoti sraigtai, 7,3 × 50 (±0,05 mm) mm, sriegio ilgis 16 mm (±0,05 mm) | vnt. | 20
2.4 | Kaniuliuoti sraigtai, 7,3 × 55 (±0,05 mm) mm, sriegio ilgis 16 mm (±0,05 mm) | vnt. | 20
2.5 | Kaniuliuoti sraigtai, 7,3 × 60 (±0,05 mm) mm, sriegio ilgis 16 mm (±0,05 mm) | vnt. | 20
2.6 | Kaniuliuoti sraigtai, 7,3 × 65 (±0,05 mm) mm, sriegio ilgis 16 mm (±0,05 mm) | vnt. | 20
2.7 | Kaniuliuoti sraigtai, 7,3 × 70 (±0,05 mm) mm, sriegio ilgis 16 mm (±0,05 mm) | vnt. | 20
2.8 | Kaniuliuoti sraigtai, 7,3 × 75 (±0,05 mm) mm, sriegio ilgis 16 mm (±0,05 mm) | vnt. | 20
2.9 | Kaniuliuoti sraigtai, 7,3 × 80 (±0,05 mm) mm, sriegio ilgis 16 mm (±0,05 mm) | vnt. | 20
2.10 | Kaniuliuoti sraigtai, 7,3 × 85 (±0,05 mm) mm, sriegio ilgis 16 mm (±0,05 mm) | vnt. | 20
2.11 | Kaniuliuoti sraigtai, 7,3 × 90 (±0,05 mm) mm, sriegio ilgis 16 mm (±0,05 mm) | vnt. | 20
2.12 | Kaniuliuoti sraigtai, 7,3 × 95 (±0,05 mm) mm, sriegio ilgis 16 mm (±0,05 mm) | vnt. | 20
2.13 | Kaniuliuoti sraigtai, 7,3 × 100 (±0,05 mm) mm, sriegio ilgis 16 mm (±0,05 mm) | vnt. | 20
2.14 | Kaniuliuoti sraigtai, 7,3 × 105 (±0,05 mm) mm, sriegio ilgis 16 mm (±0,05 mm) | vnt. | 20
2.15 | Kaniuliuoti sraigtai, 7,3 × 110 (±0,05 mm) mm, sriegio ilgis 16 mm (±0,05 mm) | vnt. | 20
2.16 | Kaniuliuoti sraigtai, 7,3 × 115 (±0,05 mm) mm, sriegio ilgis 16 mm (±0,05 mm) | vnt. | 20
2.17 | Kaniuliuoti sraigtai, 7,3 × 120 (±0,05 mm) mm, sriegio ilgis 16 mm (±0,05 mm) | vnt. | 20
2.18 | Kaniuliuoti sraigtai, 7,3 × 50 (±0,05 mm) mm, sriegio ilgis 32 mm (±0,05 mm) | vnt. | 20
2.19 | Kaniuliuoti sraigtai, 7,3 × 55 (±0,05 mm) mm, sriegio ilgis 32 mm (±0,05 mm) | vnt. | 20
2.20 | Kaniuliuoti sraigtai, 7,3 × 60 (±0,05 mm) mm, sriegio ilgis 32 mm (±0,05 mm) | vnt. | 20
2.21 | Kaniuliuoti sraigtai, 7,3 × 65 (±0,05 mm) mm, sriegio ilgis 32 mm (±0,05 mm) | vnt. | 20
2.22 | Kaniuliuoti sraigtai, 7,3 × 70 (±0,05 mm) mm, sriegio ilgis 32 mm (±0,05 mm) | vnt. | 20
2.23 | Kaniuliuoti sraigtai, 7,3 × 75 (±0,05 mm) mm, sriegio ilgis 32 mm (±0,05 mm) | vnt. | 20
2.24 | Kaniuliuoti sraigtai, 7,3 × 80 (±0,05 mm) mm, sriegio ilgis 32 mm (±0,05 mm) | vnt. | 20
2.25 | Kaniuliuoti sraigtai, 7,3 × 85 (±0,05 mm) mm, sriegio ilgis 32 mm (±0,05 mm) | vnt. | 20
2.26 | Kaniuliuoti sraigtai, 7,3 × 90 (±0,05 mm) mm, sriegio ilgis 32 mm (±0,05 mm) | vnt. | 20
2.27 | Kaniuliuoti sraigtai, 7,3 × 95 (±0,05 mm) mm, sriegio ilgis 32 mm (±0,05 mm) | vnt. | 20
2.28 | Kaniuliuoti sraigtai, 7,3 × 100 (±0,05 mm) mm, sriegio ilgis 32 mm (±0,05 mm) | vnt. | 20
2.29 | Kaniuliuoti sraigtai, 7,3 × 105 (±0,05 mm) mm, sriegio ilgis 32 mm (±0,05 mm) | vnt. | 20
2.30 | Kaniuliuoti sraigtai, 7,3 × 110 (±0,05 mm) mm, sriegio ilgis 32 mm (±0,05 mm) | vnt. | 20
2.31 | Kaniuliuoti sraigtai, 7,3 × 115 (±0,05 mm) mm, sriegio ilgis 32 mm (±0,05 mm) | vnt. | 20
2.32 | Kaniuliuoti sraigtai, 7,3 × 120 (±0,05 mm) mm, sriegio ilgis 32 mm (±0,05 mm) | vnt. | 20
2.33 | Poveržlė 7,3 mm (±0,05 mm) kaniuliuotiems sraigtams. Pagaminta iš titano lydinio. | vnt. | 160
2.34 | Poveržlė 7,3 mm (±0,05 mm) kaniuliuotiems sraigtams su iškirsta dalimi. Pagaminta iš titano lydinio. | vnt. | 10
3. | Ø 4.5 mm (±0,05 mm) kaniuliuotų sraigtų instrumentai. Visi implantai ir instrumentai privalo būti to paties gamintojo, kad būtų galima suderinti tarpusavyje.
3.1 | Dėžė instrumentų sterilizavimui | vnt. | 1
3.2 | Valymo šepetėlis | vnt. | 5
3.3 | Nukreipianti viela su aštriu trikampiu galu, Ø 1.6 mm (±0,05 mm) | vnt. | 100
3.4 | Nukreipianti viela su sriegiu ir aštriu trikampiu galu, Ø 1.6 mm (±0,05 mm) | vnt. | 100
3.5 | Sraigto ilgio matuoklis, užmaunamas ant vielos | vnt. | 1
3.6 | Nukreipėjas vielai Ø 1.6 mm (±0,05 mm) | vnt. | 1
3.7 | Grąžto apsauga Ø 3.2 mm (±0,05 mm) | vnt. | 1
3.8 | Gręžimo gylio ribotuvas Ø 3.2 mm (±0,05 mm) | vnt. | 1
3.9 | Lenktas raktas su šešiakampiu galu | vnt. | 1
3.10 | Kanuliuotas grąžtas Ø 3.2 mm (±0,05 mm) | vnt. | 4
3.11 | Sriegiklis Ø 4.5 mm (±0,05 mm) | vnt. | 1
3.12 | Kaniuliuotas instrumentas, skirtas angos platinimui kaule (sraigto galvai) | vnt. | 1
3.13 | T instrumentas sraigto su prasukta galvute išėmimui, su atvirkštiniu sriegiu | vnt. | 1
3.14 | Kaniuliuotas atsuktuvas | vnt. | 2
3.15 | Sraigtų laikymo įvorė | vnt. | 1
3.16 | Šešiabriaunis atsuktuvas | vnt. | 1
3.17 | Sraigtų laikymo žnyplės | vnt. | 1
3.18 | Dvigubas grąžto nukreipėjas 4.5/3.2 (±0,05 mm) | vnt. | 1
4. | Ø 7.3 mm (±0,05 mm) kaniuliuotų sraigtų instrumentai. Visi implantai ir instrumentai privalo būti to paties gamintojo, kad būtų galima suderinti tarpusavyje.
4.1 | 7.3 mm (±0,05 mm) Kaniuliuotų sraigtų sterilizavimo konteineris | vnt. | 1
4.2 | Valymo šepetėlis | vnt. | 5
4.3 | Trokaras | vnt. | 1
4.4 | Grąžto nukreipėjas Ø 2.5 mm (±0,05 mm) | vnt. | 1
4.5 | Grąžto apsauga | vnt. | 1
4.6 | Grąžto apsauga Ø 10.0 (±0,05 mm) | vnt. | 1
4.7 | Lygiagretusis nukreipiklis vielai su viena apsauga keičiančia padėtį, Ø 2.5 mm (±0,05 mm) | vnt. | 1
4.8 | Kanuliuotas grąžtas | vnt. | 4
4.9 | Ø 5,0 mm atrama gręžimo gylio apribojimui (±0,05 mm) | vnt. | 1
4.10 | Lenktas raktas su šešiakampiu galu | vnt. | 1
4.11 | Kaniuliuotas sriegiklis Ø 7.3 mm (±0,05 mm) | vnt. | 1
4.12 | Kaniuliuotas instrumentas, skirtas angos platinimui kaule | vnt. | 1
4.13 | T instrumentas sraigto su prasukta galvute išėmimui, su atvirkštiniu sriegiu | vnt. | 1
4.14 | Lygiagretusis nukreipiklis su 4 kiaurymėmis vielai, Ø 2.5 mm (±0,05 mm) | vnt. | 1
4.15 | Kaniuliuotas šešiakampis atsuktuvas | vnt. | 2
4.16 | Atsuktuvas, šešiabriaunis | vnt. | 1
4.17 | Nukreipianti viela su aštriu trikampiu galu, Ø 2,5 mm (±0,05 mm) | vnt. | 100
4.18 | Nukreipianti viela su sriegiu ir aštriu trikampiu galu, Ø 2,5 mm (±0,05 mm) | vnt. | 100
4.19 | Sraigto ilgio matuoklis, užmaunamas ant vielos | vnt. | 1
4.20 | Sraigto laikymo įvorė | vnt. | 1
4.21 | Lygiagretaus nukreipėjo veržlės šešiakampis raktas Ø 10,0 mm (±0,05 mm) | vnt. | 1
BENDRIEJI REIKALAVIMAI:
1. Jei techninėje specifikacijoje nurodytas standartas, techninis liudijimas ar bendrosios techninės specifikacijos, tiekėjas gali siūlyti lygiaverčius. Jei apibūdinant pirkimo objektą, techninėje specifikacijoje nurodytas konkretus modelis ar tiekimo šaltinis, konkretus procesas, būdingas konkretaus tiekėjo tiekiamoms prekėms ar teikiamoms paslaugoms, ar prekių ženklas, patentas, tipai, konkreti kilmė ar gamyba, dėl kurių tam tikriems subjektams ar tam tikriems produktams būtų sudarytos palankesnės sąlygos arba jie būtų atmesti, tokiu atveju tiekėjas gali siūlyti lygiaverčius. 2. Tiekėjas turi pateikti dokumentus, įrodančius parduodamos prekės atitikimą reikalavimams, nurodytiems pirkimo dokumentų techninėje specifikacijoje: tiekėjas turi pateikti gamintojo parengtus dokumentus, kuriuose matomas prekės pavadinimas, failo, dokumento pavadinimas ir puslapio Nr., pažymintis vietą, kurioje yra siūlomus techninius parametrus patvirtinantys dokumentai, (gamintojo techninės specifikacijos, katalogas, bukletas ir pan.), papildomai gali būti pateikta nuoroda į gamintojo interneto tinklalapį (jei toks yra), nuoroda turi būti tiksli į konkrečią prekę). Prekės gamintojo techninė dokumentacija (techninės specifikacijos, katalogų, bukletų kopijos ir pan.) pateikiama originalo ar anglų kalba, o reikalaujamų parametrų-ir lietuvių kalbomis (nereikalaujama versti skaičių, matavimo vienetų). 3.Tuo atveju, jeigu pateiktoje gamintojo dokumentacijoje nėra visos reikalaujamos prekės charakteristikas patvirtinančios informacijos, tiekėjas privalo pateikti gamintojo arba jo įgalioto atstovo (tiekėjo deklaracija nėra lygiavertis dokumentas) raštiškus patvirtinimus (prekės gamintojo atitikties deklaraciją/eksploatacinių savybių deklaraciją ir pan.) ar kitus atitiktį reikalavimams įrodančius dokumentus (informaciją), kad perkančioji organizacija galėtų įsitikinti siūlomos prekės atitiktimi nustatytiems reikalavimams. Prekės gamintojo arba jo įgalioto atstovo informacija pateikiama originalo ar anglų kalba, o reikalaujamų parametrų-ir lietuvių kalbomis (nereikalaujama versti skaičių, matavimo vienetų). 4. Perkančioji organizacija prekes planuoja pirkti pagal poreikį, kuris priklauso nuo aplinkybių, neprognozuojamų pirkimo metu (perkamų prekių kiekis priklauso nuo sutarties vykdymo metu iškylančio poreikio, keičiantis įstaigos poreikiams, pacientų skaičiui). Perkančioji organizacija neįsipareigoja nupirkti viso prekių kiekio. Nurodytas prekių kiekis yra maksimalus. 5. Tiekiamos prekės turi turėti ne mažesnę nei 6 mėnesių termino garantiją. 6. Žymėjimas CE ženklu. Kartu su pasiūlymu tiekėjas privalo pateikti medicinos priemonės galiojančią ES atitikties deklaraciją, o tais atvejais, kai pagal Reglamentą (ES) 2017/745 medicinos priemonei taikomas notifikuotosios įstaigos atitikties vertinimas, – ir galiojantį CE sertifikatą. Dokumentai pateikiami originalo kalba ir lietuvių kalba.